## 工程概况
慈溪市某市场室外附属工程造价分析表
本工程造价分析表由中国建设银行股份有限公司宁波市分行提供工程预算资料，李栋编制，仅供参考。
表一：工程概况
工程名称 |  | 某市场室外附属工程 | 建设地点 |  | 慈溪市 | 工程类别 | 道路工程三类、单独绿化三类
总面积 |  | 40012m2 | 其中 | 道路工程 | 30290m² | 造价类别 | 预算编制
|  |  |  | 绿化工程 | 9722m²
[6 empty] | 编制日期 | 2015-10-01
工程主要特征 | 建设功能：商业市场室外附属。
总体概括：本工程为商业市场的室外附属工程，分道路工程、排水工程、绿化工程、室外消防工程、室外生活给
水工程、室外电力管线工程、室外通信预埋管工程、室外监控工程。
具体特征为：
道路：80cm厚塘渣垫层分层夯实、25cm厚水泥稳定碎石基层、24cm厚C30混凝土道路面板，预制砼侧石。
排水：有组织排水，污水经化粪池处理后并入污水管，再排入市政污水管网；雨水经雨水管收集后排入市政
雨水管网。污水管为HDPE双壁波纹管，雨水管为钢筋混凝土管。
绿化：选用适宜本地种植的苗木，分别种植香樟、乐昌含笑、四季桂、龙柏、红叶李、紫薇、红花继木球、
海桐球等乔灌木584株，红叶石楠、红花继木、金森女贞、大叶黄杨、夏鹃、小叶栀子花等地被植物和
草皮9722㎡，养护1年。
室外给水：生活给水及室外消防给水由市政给水管网直接供给，分开进水；消防给水管道采用球墨铸铁管
承插连接，生活给水管道采用PE管热熔连接。
室外安装：室外电力管线、通讯预埋管、室外监控设备等安装。

## 造价指标
表二：工程造价指标
项 目 |  | 造 价（元） | 每平米造价（元/m2） | 占总造价比例 （%）
工程总造价 |  | 14198003 | 354.8436 | 100
其中 | 道路工程 | 7953825 | 262.5891 | 56.0207
| 排水工程 | 1828295 | 45.6937 | 12.8771
| 绿化工程 | 1301373 | 133.8586 | 9.1659
| 室外安装工程 | 3114510 | 77.8394 | 21.9363
说明：表中道路、绿化工程每平米造价=相应项目造价÷相应面积；其他工程每平米造价=相应项目造价÷总面积。
表三：人工和主要材料指标
项 目 |  | 单位 | 耗用量 | 每平米耗用量
人工 |  | 工日 | 25892 | 0.64711
钢筋 |  | kg | 40814 | 1.02
商品混凝土 |  | m3 | 9190 | 0.22968
水泥 |  | kg | 984838 | 24.6136
砂 |  | kg | 1636126 | 40.8909
碎石 |  | kg | 10050522 | 251.1877
塘渣 |  | t | 52060 | 1.3011
混凝土实心砖 |  | 块 | 196198 | 4.9035
HDPE双壁波纹排水管 |  | m | 1624 | 0.040588
钢筋混凝土承插管 |  | m | 3266 | 0.081626
井盖 |  | 套 | 512 | 0.012796
侧石 |  | m | 2900 | 0.072478
乔灌木 |  | 株 | 584 | 0.014596
地被植物 |  | m2 | 7291 | 0.18222
草皮 |  | m2 | 2431 | 0.060757
铜芯电力电缆 |  | m | 3886 | 0.097121
PE给水管 |  | m | 1555 | 0.038863
球墨铸铁给水管 |  | m | 3454 | 0.086324
镀锌钢管 |  | m | 3498 | 0.087424
电信预埋管 |  | m | 5348 | 0.13366
说明: 表中每平米耗用量=相应工料耗用量÷总面积。