## 工程概况
宁波市某市政排水工程造价分析表
本工程造价分析由 中冠工程管理咨询有限公司 提供工程预算资料， 白圻石 整理，仅供参考。
表一：工程概况
工程名称 | 某道路排水工程 |  |  | 建设地点 | 江东区
造价类别 | 预算 |  |  | 工程类别 | 道路二类
排 水 管 总 长 度 | 3473 m | 其 中 | 砼管Φ 300 mm： 1339m |  | 编制日期 | 2016-06-01
砼管Φ 400 mm： 19m
砼管Φ 600 mm： 202m
砼管Φ 800 mm： 238m
砼管Φ1100 mm： 292m
砼管Φ1350 mm： 244m
砼管Φ1500 mm： 108m
PE缠绕B型结构管Φ 300 mm： 592m
PE缠绕B型结构管Φ 500 mm:32 m
顶管Φ 800 mm:407m
YX-200A树脂混凝土整体式成品排水沟:98m
工程主要 特 征 | 雨水管道采用国标钢筋砼Ⅱ级管（承插口），O型橡胶圈接口，DN800～DN1500mm雨水主管及预留管均采用180°混凝土管基，管基垫层统一采用30cm厚M10浆砌片石。
污水管道采用聚乙烯缠绕B型结构管，弹性密封圈连接方式，360°砂石管基。
雨水口与窨井连接管均采用DN300mm国标钢筋砼Ⅱ级管（承插口），O型橡胶圈接口，雨水口与窨井连接管采用360°砼保护外壳基础。

## 工程造价指标
表二：工程造价指标
项 目 |  | 造价（元） | 每米造价（元/m） | 占总造价比例（%）
总 造 价 |  | 5343751 | 1538.6556 | 100
其中 | 钢筋砼管Φ 300 mm | 815876.0153 | 609.3174 | 15.2679
| 钢筋砼管Φ 400 mm | 9963.3774 | 524.3883 | 0.18645
| 钢筋砼管Φ 600 mm | 149137.9067 | 738.3065 | 2.7909
| 钢筋砼管Φ 800 mm | 231800.3059 | 973.9509 | 4.3378
| 钢筋砼管Φ 1100 mm | 390362.9048 | 1336.8593 | 7.305
| 钢筋砼管Φ 1350 mm | 449774.3725 | 1843.3376 | 8.4168
| 钢筋砼管Φ 1500 mm | 241544.1977 | 2236.5203 | 4.5201
| PE缠绕B型结构管Φ 300 mm | 314973.2316 | 532.0494 | 5.8942
| PE缠绕B型结构管Φ 500 mm | 18248.6882 | 570.2715 | 0.3415
| 顶管Φ 800 mm | 933748 | 2294.2211 | 17.4736
| 聚合物树脂混凝土缝隙式排水沟 | 44891 | 458.0714 | 0.84007
| 砌筑井 | 14177 | 1182 元/座 | 0.2653
| 混凝土井 | 763334 | 13392 元/座 | 14.2846
| 单蓖雨水口 | 93916 | 1286 元/座 | 1.7575
| 双蓖雨水口 | 30343 | 1446 元/座 | 0.56782
| 沉井 | 841661 | 420830 元/座 | 15.7504
说明：1、表中，总造价项目每米造价=总造价÷排水管总长度，其中各类排水管项目每米造价=相应排水管项目造价÷相应排水管长度，其他项目单位造价=相应项目造价÷相应项目工程量（座）。 2、各类排水管项目造价包括垫层、基础等。

## 人工和主要材料指标
表三：人工和主要材料指标
项 目 | 单位 | 耗用量 | 每米耗用量
人 工 | 工日 | 12916 | 3.719
窨井盖Φ700 mm | 套 | 61 | 0.017564
雨水井篦 40*52 cm | 套 | 94 | 0.027066
C15非泵送商品砼 | m3 | 13.966 | 0.0040213
C25非泵送商品砼 | m3 | 1453.905 | 0.41863
C30非泵送商品砼 | m3 | 637.222 | 0.18348
人工机制砂 | t | 1731 | 0.49842
碎 石 | t | 148 | 0.042614
块(片）石 | t | 2250 | 0.64785
塘 渣 | t | 14686 | 4.2286
Ⅰ级钢筋 | t | 7 | 0.0020155
Ⅱ级钢筋 | t | 113 | 0.032537
机 砖 | 千块 | 37 | 0.010654
橡胶圈Φ 300 mm | 只 | 446 | 0.12842
橡胶圈Φ 400 mm | 只 | 6 | 0.0017276
橡胶圈Φ 600 mm | 只 | 63 | 0.01814
橡胶圈Φ 800 mm | 只 | 76 | 0.021883
橡胶圈Φ 1100 mm | 只 | 93 | 0.026778
橡胶圈Φ 1350 mm | 只 | 78 | 0.022459
橡胶圈Φ 1500 mm | 只 | 35 | 0.010078
说明：表中每米耗用量=相应工料耗用量÷排水管总长度。