## 工程概况
宁波市某道路排水工程造价分析表
本工程造价分析由 中冠工程管理咨询有限公司 单位提供工程预算资料， 徐银银 整理，仅供参考。
表一：工程概况
工程名称 | 某道路排水工程 |  | 建设地点 | 杭州湾新区
造价类别 | 预算 |  | 工程类别 | 排水二类
排水管道总长 | 5947m | HDPE缠绕增强管DN 1400 mm：37m |  | 编制日期 | 2016-12-01
HDPE缠绕增强管DN 1200 mm：224m
HDPE缠绕增强管DN 1000 mm：588m
HDPE缠绕增强管DN 800 mm：1025m
HDPE缠绕增强管DN 600 mm：427m
HDPE缠绕增强管DN 300 mm：1574m
HDPE缠绕增强管DN 400 mm：1912m
顶管为离心浇筑玻璃纤维增强塑料夹砂管DN 1800 mm：160m
工程主要特征 | 雨水管道采用HDPE缠绕增强管（电熔承插接口），DN600-1400mm雨水主管及预留管均采用360°混凝土包封管基，管基60cm细宕渣垫层+10cm碎石垫层；6座钢筋混凝土雨水检查井，61座砖砌雨水检查井，106座雨水口。
污水管道采用HDPE缠绕增强管（电熔承插接口），DN600-1400mm雨水主管及预留管均采用360°混凝土包封管基，管基60cm细宕渣垫层+10cm碎石垫层，其中顶管采用DN1800离心浇筑玻璃纤维增强塑料夹砂管；25座钢筋混凝土污水检查井，49座砖砌雨水检查井，2座沉井。
雨水口与窨井连接支管为HDPE缠绕增强管（电熔承插接口），360°混凝土包封管基，管基60cm细宕渣垫层+10cm碎石垫层。

## 工程造价指标
表二：工程造价指标
项 目 |  | 造价（元） | 每米造价（元/m） | 占总造价比例（%）
总 造 价 |  | 15769967 | 2651.7516 | 100
| HDPE缠绕增强管DN1400mm：37m | 169407 | 4578.5676 | 1.0742
| HDPE缠绕增强管DN1200mm：224m | 608440 | 2716.25 | 3.8582
| HDPE缠绕增强管DN1000mm：588m | 1348013 | 2292.5391 | 8.548
| HDPE缠绕增强管DN800mm：1025m | 1745034 | 1702.4722 | 11.0656
| HDPE缠绕增强管DN600mm：427m | 440504 | 1031.6253 | 2.7933
其 | HDPE缠绕增强管DN300mm：1574m | 889520 | 565.1334 | 5.6406
| HDPE缠绕增强管DN400mm：1912m | 1438283 | 752.2401 | 9.1204
| 顶管离心浇筑玻璃纤维增强塑料夹砂管DN 1800mm：160m | 1820252 | 11376.575 | 11.5425
中 | 雨水口 | 165898 | 1565元/座 | 1.052
| 钢筋混凝土检查井 | 276623 | 8923元/座 | 1.7541
| 砖砌检查井 | 685960 | 6236元/座 | 4.3498
| 沉井 | 1864125 | 932063元/座 | 11.8207
| 出水口 | 57444 | 11489元/座 | 0.36426
| 土方开挖及回填 | 4260464 | 716.4056 | 27.0163
说明：表中，总造价项目每米造价=总造价÷排水管总长度，其中各类排水管项目每米造价=相应排水管项目造价÷相应排水管长度，其他项目单位造价=相应项目造价÷相应项目工程量（座、…）；土方开挖及回填每米造价=相应项目造价÷排水管总长度。

## 人工和主要材料指标
表三：人工和主要材料指标
项 目 | 单位 | 耗用量 | 每米耗用量 | 项 目 | 单位 | 耗用量 | 每米耗用量 | 备 注
人 工 | 工日 | 28659 | 4.8191
HDPE缠绕增强管DN1400mm | m | 37 | 0.0062216
HDPE缠绕增强管DN1200mm | m | 224 | 0.037666
HDPE缠绕增强管DN1000mm | m | 588 | 0.098873
HDPE缠绕增强管DN800mm | m | 1025 | 0.17236
HDPE缠绕增强管DN600mm | m | 427 | 0.071801
HDPE缠绕增强管DN300mm | m | 1574 | 0.26467
HDPE缠绕增强管DN400mm | m | 1912 | 0.32151
离心浇筑玻璃纤维增强塑料夹砂管DN1800mm | m | 160 | 0.026904
混凝土实心砖 | m3 | 305 | 0.051286
商品混凝土 | m3 | 6127 | 1.0303
黄砂(净砂) | t | 409 | 0.068774
机制砂 | t | 456 | 0.076677
碎石 | t | 2705 | 0.45485
塘渣 | t | 54584 | 9.1784
块石 | t | 938 | 0.15773
防盗球墨铸铁井盖(D400) | 套 | 99 | 0.016647
复合井盖座(φ700) | 套 | 42 | 0.0070624
钢纤维雨水平箅(740*450) | 套 | 212 | 0.035648
HPB300钢筋 | kg | 12000 | 2.0178
HRB400钢筋 | kg | 97000 | 16.3107
说明：表中每米耗用量=相应工料耗用量÷排水管总长度。