## 工程概况
宁波市某市政道路工程造价分析表
本工程造价分析表由 宁波高正工程管理有限公司 提供工程结算资料，祝世敏整理，仅供参考。
表一：工程概况
工程名称 |  | 某城市道路工程 |  | 建设地点 | 宁波市镇海区
造价类别 |  | 结算 |  | 工程类别 | 道路三类
道路总面积 |  | 36861m2 | 其中 | 主车道 | 25228m2
|  |  |  | 非机动车道 | 6420m2
|  |  |  | 人行道 | 5213m2
开工日期 |  | 2014-09-01 | 竣工日期 | 2015-09-01 | 编（审）日期 | 2016-09-01
工程主要特征 | 总体概述：城市道路工程
主车道结构形式：80cm塘渣垫层+20cm5%水泥稳定碎石基层+20cm4%水泥稳定碎石基层+透层+7cmAC-20中粒式沥青混凝土+粘层+5cmSBS改性AC-13C细粒式沥青混凝土；
非机动车道结构形式：60cm塘渣垫层+20cm（约5%）水泥稳定碎石基层+透层+5cmAC-20中粒式沥青混凝土+粘层+4cmAC-13C细粒式沥青混凝土；
人行道结构形式：40cm塘渣垫层+10cm级配碎石垫层+15cmC20混凝土垫层+3cmM10砂浆+6cm荷兰砖。
表二：工程造价指标
项 目 |  |  | 造价 (元） | 每平米造价 (元/m2） | 单位造价 | 占总造价比例（%）
总 造 价 |  |  | 12951320 | 351.3556 | — | 100
其中 | 主车道 |  | 7722732 | 306.1175 | — | 59.6289
| 非机动车道 |  | 1181488 | 184.0324 | — | 9.1225
| 人行道 |  | 863481 | 165.6399 | — | 6.6671
| 侧平石 |  | 479185 | — | 26.43元/m | 3.6999
| 地基处理（包括挖填土、不足部分补塘渣） |  | 2380851 | — | 61.22元/m3 | 18.3831
| 挡墙 |  | 323583 | — | 268.53元/m3 | 2.4985
说明：表中，总造价项目每平米造价=总造价÷道路总面积，其中各类道路项目每平米造价=相应道路项目造价÷相应道路项目面积，其他项目单位造价=相应项目造价÷相应项目工程量。

## 人工和主要材料指标
表三：人工和主要材料指标
名 称 | 单位 | 耗用量 | 每平米耗用量
人 工 | 工日 | 13725 | 0.37234
商品混凝土 | m3 | 750.69 | 0.020365
AC-13C细粒式改性沥青商品混凝土 | m3 | 1279.08 | 0.0347
AC-13C细粒式沥青商品混凝土 | m3 | 260.01 | 0.0070538
AC-20C中粒式沥青商品混凝土 | m3 | 2100.79 | 0.056992
4%水泥稳定碎石 | m3 | 5424.95 | 0.14717
5%水泥稳定碎石 | m3 | 7543.33 | 0.20464
塑钢格栅 | m2 | 3352.31 | 0.090945
土工格栅 | m2 | 2436.39 | 0.066097
塘渣 | t | 78626.77 | 2.1331
石膏粉 | kg | 26340 | 0.71458
水泥42.5 | t | 1525.68 | 0.04139
碎石 | t | 2499.25 | 0.067802
块片石 | t | 2482.32 | 0.067343
黄砂（净砂） | t | 1143.72 | 0.031028
石油沥青 | kg | 25740 | 0.6983
改性乳化沥青 | kg | 57590 | 1.5624
硅酸钠 | kg | 26235 | 0.71173
荷兰砖 | m2 | 3790.94 | 0.10284
25*25*6盲道砖 | m2 | 1579.89 | 0.042861
侧石 | m | 10596.38 | 0.28747
平石 | m | 7808.49 | 0.21184
说明：表中每平米耗用量=相应工料耗用量÷道路总面积。