## 工程概况
宁波市市政排水工程造价分析表
表一：工程概况
工程名称 | 某污水截流应急处理工程 |  | 建设地点 | 慈溪市 | 造价类别 | 预算
排水管总长度 | 1007m | 其中 | PE实壁管，强度等级PE100，公称压力1.0Mpa，环刚度12KN/m2，DN400mm：9.5m |  | 工程类别 | 排水工程二类
PE实壁管，强度等级PE100，公称压力1.0Mpa，环刚度12KN/m2，DN315mm（满包）：42.5m
PE实壁管，强度等级PE100，公称压力1.0Mpa，环刚度12KN/m2，DN315mm：67m
PE实壁管，强度等级PE100，公称压力1.0Mpa，环刚度12KN/m2，DN200mm（满包）：17m
|  |  | PE实壁牵引管，强度等级PE100，公称压力1.0Mpa，环刚度12KN/m2，DN315mm：871m |  | 编（审）日期 | 2015-10-01
工 程 主 要 特 征 | 总体概述：本工程为某新塘河污水截流应急处理工程。
道路现状：破除22cm厚砼面板，总面积561.11㎡；
管材：牵引管施工，管材采用PE实壁管，强度等级PE100，公称压力1.0Mpa，环刚度12KN/M2，热熔接口，管径315mm；开挖施工，管材采用PE实壁管，强度等级PE100，公称压力1.0Mpa，环刚度12KN/M2，热熔接口，管径400mm、管径315mm、管径200mm，开挖管道，埋深小于1m的采用360°砼满包；
检查井：17座800*800砖砌污水检查井砌筑，2座1200*1000带自控阀门的污水截流井砌筑，13座带鸭嘴阀的污水截流井砌筑；污水井井盖及井座均采用球墨铸铁防盗重型井盖座安装。

## 工程造价指标
表二：工程造价指标
项 目 |  | 造价（元） | 每米造价（元/m） | 单位造价 | 占总造价比例（%）
总 造 价 |  | 1427225 | 1417.3039 |  | 100
其中 | PE实壁管，环刚度12KN/m2 DN400mm | 9426 | 992.2105 |  | 0.66044
| PE实壁管，环刚度12KN/m2 DN315mm（满包） | 29759 | 700.2118 |  | 2.0851
| PE实壁管，环刚度12KN/m2 DN315mm | 71623 | 1069 |  | 5.0183
| PE实壁管，环刚度12KN/m2 DN200mm（满包） | 9442 | 555.4118 |  | 0.66156
| PE实壁牵引管，环刚度12KN/m2 DN315mm | 678874 | 779.4191 |  | 47.566
| 800*800砖砌污水检查井 | 251057 |  | 14768元/座 | 17.5906
| 1200*1000带自控阀门的污水截流井 | 94818 |  | 47409元/座 | 6.6435
| 带鸭嘴阀的污水截流井 | 282226 |  | 21710元/座 | 19.7745
说明：1、表中总造价项目每米造价=总造价÷排水管总长度，其中各类道排水管项目每米造价=相应排水管项目造价÷相应排水管长度，其他项目单位造价=相应项目造价÷相应项目工程量（座）。2、各类排水管项目造价包含土石方开挖、基础和回填部分等。

## 人工和主要材料指标
表三：人工和主要材料指标
项 目 | 单位 | 耗用量 | 每平米耗用量
一类人工 | 工日 | 96.644 | 0.095972
二类人工 | 工日 | 2171.663 | 2.1566
螺纹钢HPB400 | t | 2.623 | 0.0026048
圆钢HPB300 | t | 21.202 | 0.021055
镀锌铁丝10# | kg | 349.798 | 0.34737
镀锌铁丝22# | kg | 218.696 | 0.21718
水泥42.5 | kg | 10350.656 | 10.2787
黄砂(净砂)综合 | t | 63.671 | 0.063228
黄砂(毛砂)综合 | t | 551.23 | 0.5474
碎石综合 | t | 97.113 | 0.096438
塘渣 | t | 1081.3 | 1.0738
片石 | t | 20.862 | 0.020717
机制砖MU10240×115×53 | 千块 | 51.375 | 0.051018
非泵送商品混凝土C25 | m3 | 53.861 | 0.053487
非泵送商品混凝土C30 | m3 | 125.296 | 0.12443
PE实壁管DN200(环钢度12) | m | 17.255 | 0.017135
PE实壁管DN315(环钢度12) | m | 111.143 | 0.11037
PE实壁管DN400(环钢度12) | m | 9.643 | 0.009576
PE实壁管DN315(环钢度12) | m | 888.42 | 0.88224
水 | m3 | 777.16 | 0.77176
木模板 | m3 | 1.678 | 0.0016663
槽型钢板桩 | t | 3.38 | 0.0033565
球墨铸铁防盗重型井盖座φ700 | 套 | 32 | 0.031778
说明：表中每米耗用量=相应工料耗用量÷排水管总长度。