## 第一页
宁波市某工业园区改造提升工程造价分析表
表一:工程概况
工程名称 |  | 某工业园区改造提升工程 |  |  | 建设地点 | 慈溪市
总面积 |  | 15671m2 | 其 中 | 绿化 | 4728m2 | 工程类别 | 园林景观三类
|  |  |  | 景观 | 6959m2
|  |  |  | 市政 | 3984m2
造价类别 |  | 招标控制价 |  |  | 编（审）日期 | 2017-01-01
工 程 主 要 特 征 | 总体概括: | 本工程工业园区内的景观绿化工程，分主入口铺装、主入口花坛、木栈道、停车位、入口
水景、绿化、市政道路、排水工程、给水及景观电气。
| 土方工程: | 原混凝土路面破除，铺装的基层处理，绿地的土方回填及整平、要求结合场地形状，适当
造型，达到一定的艺术效果。
| 绿化工程: | 乔木：香樟、香泡、金桂、石楠、沙朴、黄山栾树、银杏、日本晚樱、红枫、紫薇、红叶李等
乔木；
灌木：无刺枸骨球、红叶石楠球、红花继木球、瓜子黄杨球等灌木；
色块：八角金盘、红叶石楠、夏鹃、金叶大花六道木、四季草花等色块；
草坪：麦冬，百慕大混播黑麦草，养护三年。
| 铺地工程: | 铺装，30厚1：3干硬性水泥砂浆粘结层，200厚C20现浇非泵送商品混凝土垫层，150厚碎石
垫层，500厚塘渣垫层。
| 木栈道: | 143*2000*21.5厚实心共挤塑木、40*25塑木专用龙骨@300，150厚C20现浇非泵送商品混凝
土垫层，150厚碎石垫层，300厚塘渣垫层。
| 市政道路: | 侧平石，3cm厚AC-10C型细粒式沥青混凝土，喷洒乳化沥青粘层油PC-3，5cm厚AC-20C型中粒
式沥青混凝土，喷洒乳化沥青透层油PC-2，25cm厚5%水泥粒石稳定层，塘渣层铺筑。
| 排水工程: | DN200HDPE中空壁缠绕管铺设（环刚度8级）铺设，DN300钢筋砼承插管(I级）铺设，Φ1000
雨水检查井砌筑，Φ700污水检查井砌筑，500*500纳污井砌筑。
| 安装工程: | 镀锌钢管地埋敷设，铜芯电力电缆敷设，PE消防给水管安装，监控摄像设备安装，草坪灯、
2.5米庭院灯、地灯等安装。

## 第二页
表二:工程造价指标
项目 |  | 造价（元） |  | 每平方米造价（元/m2） |  | 占造价总比例（%）
工程总造价 |  | 8396145 |  | 535.776 |  | 100
其 中 | 绿化工程 | 1236351 |  | 261.4956 |  | 14.7252
| 景观工程 | 3080082 |  | 442.6041 |  | 36.6845
| 市政工程 | 1623227 |  | 407.4365 |  | 19.333
| 安装工程 | 2456485 |  | 156.7536 |  | 29.2573
说明：景观、绿化、市政工程每平米造价=景观、绿化、市政工程造价÷景观、绿化、市政面积；其他项目每平米造价=相应项目造价÷总面积。
表三:人工和主要工料指标
名称 |  |  | 单位 |  | 耗用量 |  | 每平方米耗用量
人工 |  |  | 工日 |  | 15931 |  | 1.0166
商品混凝土 |  |  | m3 |  | 1099.66 |  | 0.070172
水泥粒石稳定层 |  |  | m3 |  | 789.04 |  | 0.05035
水泥 |  |  | t |  | 113.324 |  | 0.0072314
砼实心砖 |  |  | 千块 |  | 83.755 |  | 0.0053446
砂 |  |  | t |  | 520.08 |  | 0.033187
碎石 |  |  | t |  | 1644.11 |  | 0.10491
塘渣 |  |  | t |  | 9581.53 |  | 0.61142
石屑 |  |  | t |  | 1029.61 |  | 0.065702
沥青混凝土 |  |  | m3 |  | 321.9 |  | 0.020541
控制电缆 |  |  | m |  | 2110.69 |  | 0.13469
花岗岩 |  |  | m2 |  | 4479.78 |  | 0.28586
塑木地板 |  |  | m2 |  | 291.78 |  | 0.018619
乔木 |  |  | 株 |  | 285 |  | 0.018186
灌木 |  |  | 株 |  | 153 |  | 0.0097633
麦冬 |  |  | m2 |  | 467 |  | 0.0298
地被植物 |  |  | m2 |  | 2725 |  | 0.17389
草皮 |  |  | m2 |  | 1086 |  | 0.0693
UPVC排水管 |  |  | m |  | 1204.3 |  | 0.076849
HDPE中空壁缠绕管 |  |  | m |  | 1211.5 |  | 0.077308
铜芯电力电缆 |  |  | m |  | 8457.54 |  | 0.53969
说明：表中每平米耗用量=相应工料耗用量÷总面积。