## 表一
宁波市某住宅小区景观绿化工程造价分析表
表一：工程概况
工程名称 |  | 某景观绿化工程 | 建设地点 | 宁波市鄞州区 | 某住宅小区景观绿化工程 |  |  | 建设地点 | 宁波市鄞州区
总面积 |  |  |  |  | 66912m2 | 其 中 | 绿化面积 | 42861m2 | 工程类别 | 园林景观一类
[7 empty] | 景观面积 | 17852m2
[7 empty] | 道路面积 | 6151m2
[7 empty] | 人行桥面积 | 48m2
造价类别 |  |  |  |  | 招标控制价 |  |  | 编（审）日期 | 2017-03-01
工 程 主 要 特 征 | 工程概况：本工程为附属性景观绿化建设，具体内容包括：铺装广场、园路、廊架、景观构筑物、
绿化、道路、排水、给水、电气、人行桥等；
景观工程：园路：30厚花岗岩石材（留缝4*4mm，水泥砂浆勾缝），C20/C25混凝土垫层 ，碎石
垫层，塘渣垫层，基层处理；
车行道：50厚花岗岩（留缝4*4mm，水泥砂浆勾缝），垫层计入道路工程；
绿化种植：乔木：香樟、金桂、胡柚、杨梅、琵琶、沙朴、榉树、水杉、无患子、黄山栾树、垂柳
、白玉兰、红叶李、早樱、鸡爪槭、红枫、紫薇、红梅、腊梅、碧桃、石榴、西府
海棠、垂丝海棠等乔木；
灌木：海桐球、红花继木球、构骨球、红叶石楠球、龟甲冬青球等灌木；
色块：八角金盘、水蜡、结香、茶梅、迎春、春鹃、夏鹃、银姬小蜡、红花继木、洒金
桃叶珊瑚、金叶女贞、金森女贞、兰花三七、大叶栀子、大花月季、黄金菊、红叶
石楠、小叶女贞、大叶黄杨、瓜子黄杨等色块；
草坪：矮麦冬、海滨雀稗混播黑麦草，二年养护 ；
道路工程：4cm厚细粒式改性沥青砼（AC-13C）+7cm厚中粒式改性沥青砼（AC-20C） +20cm厚C25
混凝土垫层+10cm厚碎石垫层+70cm厚塘渣垫层，花岗岩侧平石；
人行桥工程：采用钢梁、钢板，桥面花岗岩铺装+C30混凝土垫层，不锈钢栏杆，Φ800钻孔灌注桩；
排水工程：DN200-DN600HDPE双壁波纹管排水管铺设，混凝土包管，600*600污水砖砌检查井，
600*600、800*800雨水砖砌检查井；
围墙工程：碎石干铺垫层，MU10混凝土实心砖M5水泥砂浆砌筑，C25混凝土柱，成品热镀锌方管栏
杆，外刷仿石涂料；
电气工程：YJV-3*4、YJV-3*6铜芯电力电缆、塑料电线管埋地敷设；景观LED灯10W、 30W景观
照明配电箱；
给水工程：DN20、DN50、DN70HDPE给水管，快速取水阀DN25，阀门井等。

## 表二
表二：工程造价指标
项目 |  | 造价（元） | 每平米造价 （元/㎡） | 占总造价比例 （%） | 备注
总造价 |  | 30743965 | 459.4686 | 100
其 中 | 景观 | 8490911 | 475.628 | 27.6181
| 绿化 | 9929436 | 231.666 | 32.2972
| 道路 | 5023736 | 816.7348 | 16.3406 | 含消防车道、商铺垫层
| 排水 | 4373120 | 65.3563 | 14.2243
| 围墙 | 1725898 | 25.7935 | 5.6138
| 电气 | 661560 | 9.887 | 2.1518
| 给水 | 118422 | 1.7698 | 0.38519
| 人行桥 | 420882 | 8777.5182 | 1.369
说明：景观、绿化、道路、人行桥每平米造价=相应项目造价÷相应项目面积，其他项目每平米造价=相应项目造价÷总面积。

## 表三
表三：人工和主要材料指标
名称 | 单位 | 耗用量 | 每平米耗用量
人工 | 工日 | 60496 | 0.90411
商品混凝土 | m³ | 7774 | 0.11618
沥青混凝土 | m³ | 684 | 0.010222
干混砂浆 | kg | 2120276 | 31.6875
螺纹钢 | kg | 260480 | 3.8929
圆钢 | kg | 27270 | 0.40755
铁件 | kg | 3866 | 0.057777
花岗岩石材 | ㎡ | 13836 | 0.20678
混凝土实心砖 | 块 | 764540 | 11.4261
水 | m³ | 33284 | 0.49743
水泥 | kg | 7634 | 0.11409
塘渣 | t | 38484 | 0.57514
碎石 | t | 14191 | 0.21208
块石 | t | 1970 | 0.029442
涂料 | kg | 28953 | 0.4327
排水管 | m | 6036 | 0.090208
灌木 | ㎡ | 24616 | 0.36789
草皮 | ㎡ | 18245 | 0.27267
井盖 | 套 | 1121 | 0.016753
说明：表中每平米耗用量=相应工料耗用量÷总面积