## 工程概况
宁波市某市政道路工程造价分析表
表一：工程概况
工程名称 |  | 某市政道路工程 |  |  | 建设地点 | 宁波鄞州区
总面积 |  | 43578m2 | 其中 | 道路 | 37421m2 | 工程类别 | 市政道路二类
|  |  |  | 桥梁 | 2321m2
|  |  |  | 绿化 | 3836m2
造价类别 |  |  | 招标控制价 |  |  | 编（审）日期 | 2017-05-01
工程主要特征 | 总体概述：
设计道路长983米，标准横断面宽36米（6.5+10.5+2+10.5+6.5）；为城市次干路，原有桥梁拆
除，新建桥梁一座，采用简支梁，跨径3*13米。
机动车道结构形式：
4cm厚SMA改性沥青混合料（SMA-13型）（掺0.4%玄武岩矿物纤维）+改性沥青乳化沥青粘层
（0.5L/m2）+6cm厚中粒式改性沥青砼（AC-20C）+改性沥青乳化沥青粘层（0.5L/m2）+7cm厚粗粒式普
通沥青砼（AC-25C）+液体沥青透层（1.0L/m2）+20cm厚水泥稳定碎石上基层（水泥含量4.5%）+20cm厚
水泥稳定碎石下基层（水泥含量4.0%）+80cm厚塘渣垫层+处理后地基；
非机动车道结构形式：
3cm细粒式改性沥青混合料（AC-10C）+改性沥青乳化沥青粘层（0.5L/m2）+6cm中粒式改性沥青混合
料（AC-20C）+热沥青（0.9L/m2）+防裂贴+20cm厚C20水泥混凝土+10cm厚级配碎石+40cm厚塘渣垫层+处
理后地基；
人行道结构形式：
6cm厚透水砖+3cm厚中粗砂+15cm厚C20透水混凝土+5cm厚C20细石混凝土+10cm厚级配碎石+60cm厚塘
渣垫层+处理后地基。
桥梁工程:
拆老桥后建新桥：采用简支梁，跨径3*13米；桥梁上部采用13米70cm厚先张法预应力砼空心板梁；下
部结构采用盖梁式桥台，采用单排DN100钻孔灌注桩，盖梁式桥墩，采用单排DN1200钻孔灌注桩基础。
排水工程：
雨水主管采用DN600-DN1100国标钢筋混凝土Ⅱ级管，支管采用DN300国标钢筋混凝土Ⅱ级管；污水主
管及预留管采用DN300聚乙烯缠绕增强管（B型结构壁管）；检查井均采用钢筋砼检查井。
绿化工程：
绿化全长约1151米，设置人行道行道树、中央绿化带和机非隔离带绿化带种植。
5312m2。

## 工程造价指标
表二：工程造价指标
项 目 |  | 造 价 (元） | 每平米造价(元/m2） | 单位造价 | 占总造价比例（%）
总 造 价 |  | 51075211 | 1172.0412 | — | 100
其中 | 桥梁 | 13430144 | 5786.3611 | — | 26.2948
| 机动车道 | 10309552 | 356.8122 | — | 20.185
| 非机动车道与人行道 | 2288185 | 268.3373 | — | 4.48
| 侧平石 | 1418556 | — | 134.77元/m | 2.7774
| 土石方（含塘渣回填） | 14549869 | — | — | 28.4871
| 排水工程 | 3632101 | 83.3471 | — | 7.1113
| 公交候车亭 | 561441 | — | 112288.2元/座 | 1.0992
| 绿化 | 1469933 | 383.1942 | — | 2.878
| 路灯、电缆沟等其它 | 3415430 | — | — | 6.6871
说明：表中，总造价项目每平米造价=总造价÷总面积，其中机动车道、非机动车道与人行道每平米造价=相应项目造价÷相应项目面积，排水单位造价=排水造价÷总面积，绿化单位造价=绿化造价÷绿化面积。
表三：人工和主要材料指标
名 称 |  |  | 单位 | 耗用量 | 每平米耗用量
人 工 |  |  | 工日 | 55775.78 | 1.2799
商品混凝土 |  |  | m3 | 12795.384 | 0.29362
SMA改性沥青混凝土 |  |  | m3 | 1206.673 | 0.02769
细粒式改性沥青混凝土 |  |  | m3 | 283.515 | 0.0065059
中粒式改性沥青混凝土 |  |  | m3 | 2155 | 0.049452
粗粒式普通沥青砼 |  |  | m3 | 1925 | 0.044174
水泥稳定碎石 |  |  | m3 | 12458.574 | 0.28589
塘渣 |  |  | t | 114480 | 2.627
乳化沥青 |  |  | kg | 34468.875 | 0.79097
6cm透水砖 |  |  | m2 | 5152.616 | 0.11824
花岗岩平石 |  |  | m | 6205.445 | 0.1424
花岗岩侧石 |  |  | m | 4320.863 | 0.099152
挡墙栏杆 |  |  | m | 161 | 0.0036945
石质栏杆 |  |  | m | 123 | 0.0028225
金属栏杆 |  |  | m | 719.9 | 0.01652
排水管DN300-DN1100 |  |  | m | 2289 | 0.052527
说明：表中每平米耗用量=相应工料耗用量÷总面积。