## 工程概况
宁波市某道路工程造价分析表
表一：工程概况
工程名称 |  | 某道路工程 |  |  | 建设地点 | 宁波市鄞州区
道路总面积 |  | 18142m2 | 其中 | 机动车道 | 8708m2 | 工程类别 | 市政道路二类
|  |  |  | 非机动车道与人行道 | 5632m2
|  |  |  | 绿化 | 3802m2
造价类别 |  |  | 招标控制价 |  |  | 编（审）日期 | 2018-06-12
工程主要特征 | 总体概述：
标准横断面宽36米，设计道路长度424米，设计车速40Km/h，道路设计等级为城市次干路，沿线主要
以现状道路、厂区和施工区为主。
机动车道结构形式：
4cm细粒式改性沥青砼（AC-13C型）+改性乳化沥青粘层PCR(0.5L/m2)+6cm中粒式改性沥青砼
（AC-20C型）+改性乳化沥青粘层PCR(0.5L/m2)+7cm粗粒式普通沥青砼（AC-25C型）+液体沥青透层
(1.0L/m2)+20cm厚水泥稳定碎石上基层（水泥含量5.0%）+20cm厚水泥稳定碎石下基层（水泥含量
4.0%）+35cm厚塘渣下垫层+处理后地基；
非机动车道结构形式：
4cm细粒式改性沥青砼（AC-13C型）+改性乳化沥青粘层PCR(0.5L/m2)+5cm中粒式改性沥青砼
（AC-20C型）+70号A级热沥青粘层(1.0L/m2)+18cm厚水泥混凝土基础（fr≥4.0Mpa）+10cm厚级配碎
石+40cm厚塘渣垫层+处理后地基；
人行道结构形式：
6cm厚火烧面花岗岩+3cm厚M10砌筑水泥砂浆+18cm厚水泥混凝土基础（fr≥4.0Mpa）+10cm厚级配碎
石+40cm厚塘渣垫层+处理后地基。
排水工程：
雨水主管采用DN500-DN1000mmPE缠绕B型结构壁管，支管采用DN300mmPE缠绕B型结构壁管；污水主管
及预留管采用DN300PE缠绕B型结构壁管；检查井均采用钢筋砼检查井。
绿化工程：
本标段绿化全长约424米。主要种植乔木分别为香樟、榉树、黄金槐、银杏、金桂、四季桂、晚樱
、红叶李等，种植灌木分别为石楠球、苏铁、茶花等，其余为色带及草坪等。

## 工程造价指标
表二：工程造价指标
项 目 |  | 造 价 (元） | 每平米造价(元/m2） | 单位造价 | 占总造价比例（%）
总 造 价 |  | 16484363 | 908.6299 | — | 100
其中 | 机动车道 | 4350514 | 499.5842 | — | 26.3918
| 非机动车道与人行道 | 2037296 | 361.7358 | — | 12.359
| 侧平石 | 1104549 | — | 178.18元/m | 6.7006
| 土石方（含塘渣回填、拆除物等） | 3707817 | 204.38 | — | 22.4929
| 排水工程 | 2143789 | 118.17 | — | 13.005
| 绿化 | 1185253 | 311.74 | — | 7.1902
| 路灯、电缆沟、通信等其它 | 1955145 | — | — | 11.8606
说明：表中总造价项目每平米造价=总造价÷道路总面积，其中机动车道、非机动车道与人行道、绿化每平米造价=相应项目造价÷相应项目面积；其他项目每平米造价=相应项目造价÷总道路面积；侧平石单位造价=侧平石造价÷侧平石工程量。
表三：人工和主要材料指标
名 称 |  | 单位 | 耗用量 | 每平米耗用量
人 工 |  | 工日 | 13597.746 | 0.74952
商品混凝土 |  | m3 | 2430.79 | 0.13399
细粒式改性沥青混凝土 |  | m3 | 455.503 | 0.025108
中粒式改性沥青混凝土 |  | m3 | 635.862 | 0.035049
粗粒式普通沥青砼 |  | m3 | 615.675 | 0.033936
水泥稳定碎石 |  | m3 | 4189.72 | 0.23094
塘渣 |  | t | 51854.238 | 2.8582
乳化沥青 |  | kg | 10268.5 | 0.56601
6cm火烧面花岗岩 |  | m2 | 2489.545 | 0.13723
花岗岩平石 |  | m | 3076.759 | 0.16959
花岗岩侧石 |  | m | 3246.548 | 0.17895
排水管DN300-DN1000 |  | m | 1422.198 | 0.078393
说明：表中每平米耗用量=相应工料耗用量÷道路总面积。