## 工程概况
宁波市某排水工程造价分析表
表一：工程概况
工程名称 |  | 某村庄雨、污水管道分流工程 |  |  | 建设地点 | 镇海区
总面积 |  | 11800m2 |  | 雨水管 | 5029m | 工程类别 | 排水二类
|  |  | 其 | 污水管 | 2869m
|  |  | 中 | 支管 | 5302m
|  |  |  | 路面修复 | 11800m2
造价类别 |  | 预算 |  |  | 编（审）日期 | 2018-08-10
雨水管结构形式：
回填：石屑、塘渣沟槽回填，C25混凝土包管；
管材：DN225、DN300、DN400、DN500HDPE双壁波纹管；
垫层：10cm厚干铺碎石垫层，15cm厚干铺石屑垫层；
污水管结构形式：
回填：石屑、塘渣沟槽回填；
管材：DN225、DN300HDPE双壁波纹管；
垫层：10cm厚干铺碎石垫层，15cm厚干铺石屑垫层；
支管结构形式：
回填：石屑、塘渣沟槽回填，C25混凝土包管；
管材： De110*6.6HDPE给水管，De160UPVC平壁管；
垫层：10cm厚干铺碎石垫层；
路面修复结构形式：
8cm碎石垫层，18cm4.5MP混凝土路面，10cmC30混凝土路面，混凝土路面锯缝机锯缝，沥
青玛蹄脂缩缝；
泵站结构形式：
1号、2号泵站结构：Φ600mm单头水泥搅拌桩，50cm干铺块石垫层，100cmC30/P8混凝土
封底，C30/P8混凝土基础，C30/P8混凝土底板、刃脚、池壁；
3号泵站结构：6m长圆木桩（Φ16cm），C20/P6混凝土垫层，C30/P8混凝土底板、池壁
,C30/P8混凝土渠道。

## 工程造价指标
表二：工程造价指标
项 目 |  | 造 价 (元） | 单位造价 | 占总造价比例（%）
总 造 价 |  | 9834858 | 833.46元/m2 | 100
管道工程 | 雨水管 | 2762227 | 549.26元/m | 28.0861
| 污水管 | 1321121 | 460.48元/m | 13.433
| 支管 | 1678077 | 316.5元/m | 17.0625
路面工程 | 4.5MP混凝土路面 | 293014 | 162.79元/m2 | 2.9793
| C30混凝土路面 | 1155995 | 115.6元/m2 | 11.7541
泵站工程 | 1号泵站 | 657125 | 657125元/座 | 6.6816
| 2号泵站 | 648615 | 648615元/座 | 6.5951
| 3号泵站 | 1318684 | 1318684元/座 | 13.4083
说明：表中，总造价单位造价=总造价÷路面总面积；其他项目单位造价=相应项目造价÷相应项目工程量。
表三：人工和主要材料指标
名 称 |  | 单位 | 耗用量 | 每平米耗用量
人 工 |  | 工日 | 19484 | 1.6512
商品混凝土 |  | m3 | 5302 | 0.44932
碎石 |  | t | 3678 | 0.31169
石屑 |  | t | 8511 | 0.72127
塘渣 |  | t | 2072 | 0.17559
螺纹钢 |  | t | 89.111 | 0.0075518
黄砂 |  | t | 341.83 | 0.028969
块石 |  | t | 137 | 0.01161
De160UPVC平壁管 |  | m | 4744 | 0.40203
DN225HDPE双壁波纹管 |  | m | 3654 | 0.30966
DN300HDPE双壁波纹管 |  | m | 2892 | 0.24508
DN400HDPE双壁波纹管 |  | m | 872 | 0.073898
DN500HDPE双壁波纹管 |  | m | 280 | 0.023729
说明：表中每平米耗用量=相应工料耗用量÷道路总面积。