## 工程概况
宁波市某附属景观绿化工程造价分析表
表一：工程概况
工程名称 |  | 某附属景观绿化工程 |  |  | 建设地点 | 北仑区
总面积 |  | 58792m2 | 其中 | 绿化面积 | 36515m2 | 工程类别 | 园林景观工程一类
|  |  |  | 景观面积 | 22277m2
造价类别 |  | 招标控制价 |  |  | 编（审）日期 | 2018-10-01
工程主要特征 | 总体概述：本工程为附属性景观绿化，具体内容包括：绿化工程、景观工程、室外排水、室外电气及室外
给水等。
绿化工程：绿化种植施工，分别种植香樟、广玉兰、乐昌含笑、银杏、金桂、胡柚、沙朴、无患子、榉树
、樱花、垂丝海棠、红枫、紫薇等乔木2318株，红叶石楠球、无刺构骨球、海桐球、红花继木球、龟
甲冬青球等灌木600株，金森女贞、红花继木、红叶石楠、龟甲冬青、杜鹃等色块25495m2，矮生百
慕大套播多年生黑麦草草皮11020m2，二年养护，绿地部分地下室顶板滤水层处理，绿地的土方回填
及平整，要求结合场地形状，适当造型，达到一定的艺术效果。
景观工程：铺装塘渣垫层、100厚碎石垫层、200厚C30混凝土垫层/150厚C20混凝土垫层、50厚混凝土砖
铺地/洗米石铺地、木铺装、坐凳、亭子、廊架、座凳、倒影池等。
排水工程：HDPE双壁波纹管铺设；雨水检查井；沟槽砂回填等。
电气工程：铜芯电力电缆敷设、镀锌钢管地埋敷设；庭院灯、草坪灯、投光灯、景观照明配电箱等。
给水工程：室外PE给水管、快速取水阀（含成品阀门箱，固定钢管等整套装置）；水表井（含井与复合井
盖）等。

## 工程造价指标
表二：工程造价指标
项 目 |  | 造 价 (元） | 每平米造价(元/m2） | 占总造价比例（%）
总 造 价 |  | 36817034 | 626.2252 | 100
其中 | 绿化 | 17921484 | 490.7979 | 48.6772
| 景观 | 16538645 | 742.409 | 44.9212
| 排水 | 771970 | 13.1305 | 2.0968
| 电气 | 1417428 | 24.1092 | 3.8499
| 给水 | 167507 | 2.8491 | 0.45497
说明：表中，总造价、排水、电气、给水项目每平米造价=相应项目造价÷园林景观总面积；绿化、景观项目每平米造价=绿化、景观造价÷相应的园林、景观面积。
表三：人工和主要材料指标
名 称 |  | 单位 | 耗用量 | 每平米耗用量
人 工 |  | 工日 | 71873 | 1.2225
螺纹钢 |  | kg | 138815 | 2.3611
水泥 |  | kg | 26052 | 0.44312
白水泥 |  | kg | 105134 | 1.7882
砂 |  | kg | 1994386 | 33.9227
碎石 |  | kg | 1105000 | 18.7951
洗米石 |  | kg | 244227 | 4.1541
色块面积 |  | m2 | 25495 | 0.43365
草坪面积 |  | m2 | 11020 | 0.18744
乔木 |  | 株 | 2318 | 0.039427
灌木 |  | 株 | 600 | 0.010205
塘渣 |  | t | 2236 | 0.038032
混凝土实心砖 |  | 块 | 744095 | 12.6564
干混砂浆 |  | kg | 2038455 | 34.6723
商品混凝土 |  | m3 | 5051 | 0.085913
水 |  | m3 | 28426 | 0.4835
复合篦子 |  | 套 | 1991 | 0.033865
给水管 |  | m | 2706 | 0.046027
灯具 |  | 套 | 904 | 0.015376
铜芯电力电缆 |  | m | 13373 | 0.22746
说明：表中每平米耗用量=相应工料耗用量÷园林景观总面积。