## 工程概况
宁波市某景观绿化工程造价分析表
表一：工程概况
工程名称 |  | 某附属景观绿化工程 |  |  | 建设地点 | 鄞州区
总面积 |  | 17100m2 | 其中 | 绿化面积 | 10495m2 | 工程类别 | 园林景观工程
|  |  |  | 景观面积 | 6605m2
造价类别 |  | 招标控制价 |  |  | 编（审）日期 | 2018-04-08
工程主要特征 | 总体概述：本工程为附属性景观绿化建设，具体内容包括：绿化工程、景观工程等。
绿化工程：绿化种植施工，分别种植香樟、银杏、北美枫香、丛生黄连木、金桂、染井吉野樱等乔木
592株，红叶石楠球、海桐球、茶梅球、结香球等灌木54株，狭叶十大功劳、金丝桃、金叶
大花六道木、毛鹃、兰花三七等色块5600m2，矮生百慕大套播多年生黑麦草草皮4895m2，一
年养护，绿地部分地下室顶板滤水层处理，绿地的土方回填及平整，要求结合场地形状，适
当造型，达到一定的艺术效果。
景观工程：陶瓷透水砖铺装:50厚浅灰色陶瓷透水砖，30厚中粗砂找平层，150厚C25透水混凝土垫
层，50厚C25混凝土底基层，100厚碎石垫层；
花岗岩铺装：50厚芝麻白火烧面/50厚芝麻黑火烧面/50厚黄锈石荔枝面，30厚DM10干混预拌
砂浆（低碱水泥），150厚C25混凝土垫层，100厚碎石垫层）；
塑胶铺装：13厚红色EPDM透气型塑胶，40厚细粒式改性沥青混凝土（AC-13C），改性乳化沥青
粘层0.5L/m2，60厚中粒式普通沥青混凝土（AC-20C），液体沥青透层1.1L/m2，150厚C25素
混凝土，100厚碎石垫层；
洗米石铺装：30厚粒径6-8洗米石路面，5厚透明树脂条分割缝，150厚C25混凝土垫层，100厚
碎石垫层；特色秋千椅、座椅、树池、栏杆、景墙、游乐设施等。
景观排水工程：PVC-U双壁波纹雨水管铺设；雨水检查井及雨水口设置；雨水花园等。
景观电气工程：电力电缆、镀锌钢管敷设；庭院灯、埋地灯、直饮水机设置等。
景观给水工程：雨水回收灌溉系统等。

## 工程造价指标
表二：工程造价指标
项 目 |  | 造 价 (元） | 每平米造价(元/m2） | 占总造价比例（%）
总 造 价 |  | 10796155 | 631.3541 | 100
其中 | 绿化 | 3682006 | 350.8343 | 34.1048
| 景观 | 5722684 | 866.417 | 53.0067
| 排水 | 440908 | 25.7841 | 4.0839
| 电气 | 577658 | 33.7812 | 5.3506
| 给水 | 372899 | 21.807 | 3.454
说明：表中，总造价、排水、电气、给水项目每平米造价=相应项目造价÷总面积；绿化、景观项目每平米造价=绿化、景观造价÷相应的园林、景观面积。
表三：人工和主要材料指标
名 称 |  | 单位 | 耗用量 | 每平米耗用量
人 工 |  | 工日 | 7864 | 0.45988
陶粒 |  | m3 | 507 | 0.029649
黄土 |  | m3 | 4380 | 0.25614
HRB400钢筋 |  | kg | 30226 | 1.7676
碎石 |  | kg | 1302033 | 76.1423
黄砂 |  | kg | 1344858 | 78.6467
塘渣 |  | kg | 9433196 | 551.6489
商品混凝土 |  | m3 | 1265 | 0.073977
50厚陶瓷透水砖 |  | m2 | 577 | 0.033743
50mm厚芝麻白火烧面 |  | m2 | 252 | 0.014737
50mm厚芝麻黑火烧面 |  | m2 | 227 | 0.013275
50mm厚黄锈石荔枝面 |  | m2 | 160 | 0.0093567
洗米石 |  | kg | 39320 | 2.2994
EPDM透气型塑胶面层 |  | m2 | 1282 | 0.074971
铁艺栏杆 |  | m | 252 | 0.014737
3厚不锈钢包边 |  | m2 | 890 | 0.052047
色块面积 |  | m2 | 5600 | 0.32749
草坪面积 |  | m2 | 4895 | 0.28626
乔木 |  | 株 | 592 | 0.03462
土工布 |  | m2 | 2525 | 0.14766
庭院灯 |  | 套 | 70 | 0.0040936
埋地灯 |  | 套 | 97 | 0.0056725
灌木 |  | 株 | 54 | 0.0031579
说明：表中每平米耗用量=相应工料耗用量÷总面积。