## 表一
宁波市某市政道路工程造价分析表
表一：工程概况
工程名称 |  | 某景观绿化工程 | 建设地点 | 宁波市鄞州区 | 某市政工程 |  |  | 建设地点 | 宁波市奉化区
总面积 |  |  |  |  | 170986㎡ | 其 中 | 道路面积 | 109902㎡ | 工程类别 | 道路工程二类
[7 empty] | 桥梁面积 | 3651㎡
[7 empty] | 绿化面积 | 57433㎡
造价类别 |  |  |  |  | 预算编制 |  |  | 编审日期 | 2019-12-01
工 程 主 要 特 征 | 工程概况：本工程为道路工程建设，为城市次干路，全长3659米，标准横断面宽36米，具体内容包括：
道路、排水、绿化、圆管涵、箱涵、桥梁、电力排管、综合通信、给水、路灯、交通安全、
智能交通等；
道路工程：车行道：4cm厚SBS改性沥青玛蹄脂碎石混合料（SMA-13）+6cm厚SBS改性沥青混凝土
（AC-20C）+8cm厚沥青混凝土下面层（AC-25C）+20cm厚5%水泥稳定碎石上基层+18cm厚
4%水泥稳定碎石下基层+18cm厚4%水泥稳定碎石底基层+80cm厚塘渣垫层，花岗岩侧平石；
人行道：1、4cm厚彩色沥青混凝土（CAC-10）+5cm厚SBS改性沥青混凝土（AC-20C）+18cm
厚4%水泥稳定碎石下基层+18cm厚4%水泥稳定碎石底基层+60cm厚塘渣垫层；
2、6cm厚花岗岩石材+15cm厚C30混凝土垫层+10cm厚碎石垫层+60cm厚塘渣垫层；
排水工程：雨水管：DN300-DN1500钢筋混凝土II级管材铺设，混凝土包管，混凝土检查井；
污水管：DN400HDPE缠绕结构壁管（B型）铺设，混凝土检查井；
绿化工程：设置人行道树、中央绿化带、机非隔离绿化带和防护边坡；
乔 木：枫香、黄山栾树、香樟、银杏、碧桃；
灌 木：红叶石楠球、红叶石楠、春鹃、夏鹃、金森女贞、茶梅、红花继木等灌木；
草 坪：马尼拉套播黑麦草，一年养护；
圆 管 涵： DN1000钢筋混凝土II级管材铺设，混凝土包管，混凝土集水井；
箱 涵：混凝土箱涵，25*25cm预制混凝土方桩；
桥 梁：混凝土桥梁，上部采用20米110cm厚后张法预应力混凝土空心板梁，下部采用盖梁式桥台，
25*25cm预制混凝土方桩，Φ1000钻孔灌注桩；
电力排管：Φ175C-PVC电力排管，混凝土包管，混凝土电缆井；
综合通信：Φ110UPVC通信保护管，混凝土包管，砖砌井；
给水工程：DN100-DN325球墨铸铁管，混凝土阀门井等；
路灯工程：铜芯电力电缆敷设，HDPE套管地埋敷设，混凝土包管，LED路灯安装，地埋式灯箱；
景 观 灯：落地式配电箱，射灯，铜芯电力电缆敷设，PE套管地埋敷设，混凝土包管，砖砌井；
交通安全：热熔反光标志标线，铝合金标志板，镀锌钢管立杆，镀锌钢质隔离护栏，公交车候车亭；
智能交通：镀锌钢管立杆，信号灯，交通信号控制系统，监控摄像机，电缆保护管，管内配线；

## 表二
表二：工程造价指标
项目 |  | 造价（元） | 每平米造价 （元/㎡） | 占总造价比例 （%）
总造价 |  | 353763220 | 2068.9601 | 100
其 中 | 道路 | 243760361 | 2217.9793 | 68.9049
| 排水 | 26676974 | 156.0185 | 7.5409
| 桥梁 | 33611693 | 9206.1608 | 9.5012
| 绿化 | 6373911 | 110.9799 | 1.8017
| 圆管涵 | 934915 | 5.4678 | 0.26428
| 箱涵 | 2474808 | 14.4737 | 0.69957
| 电力排管 | 21646671 | 126.5991 | 6.119
| 综合通信 | 3287535 | 19.2269 | 0.9293
| 给水 | 3424982 | 20.0308 | 0.96816
| 路灯 | 7116427 | 41.6199 | 2.0116
| 景观灯 | 172042 | 1.0062 | 0.048632
| 交通安全 | 3523201 | 20.6052 | 0.99592
| 智能交通 | 759700 | 4.4431 | 0.21475
说明：表中，道路、绿化、桥梁每平米造价=道路、绿化、桥梁造价÷相应项目面积，其他项目每平米造价=相应项目造价÷项目总面积。

## 表三
表三：人工和主要材料指标
名称 | 单位 | 耗用量 | 每平米耗用量
人工 | 工日 | 329692 | 1.9282
商品混凝土 | m³ | 61312 | 0.35858
沥青混凝土 | m³ | 17431 | 0.10194
干混砂浆 | kg | 1828999 | 10.6968
螺纹钢 | kg | 2420620 | 14.1568
圆钢 | kg | 349458 | 2.0438
铁件 | kg | 23060 | 0.13486
花岗岩石材 | ㎡ | 17294 | 0.10114
花岗岩石材侧石 | m | 29060 | 0.16996
混凝土实心砖 | 块 | 374641 | 2.1911
水 | m³ | 175578 | 1.0269
水泥 | kg | 54246984 | 317.2598
塘渣 | t | 843193 | 4.9314
碎石 | t | 137963 | 0.80687
块石 | t | 2052 | 0.012001
涂料 | kg | 65979 | 0.38587
排水管 | m | 10345 | 0.060502
钢板 | kg | 40150 | 0.23481
砂 | t | 55217 | 0.32293
说明：表中每平米耗用量=相应工料耗用量÷项目总面积