## 工程概况
宁波市某市政道路工程造价分析表
表一：工程概况
工程名称 |  | 杭州湾某道路工程 |  |  | 建设地点 | 宁波市杭州湾新区
道路总面积 |  | 17247m2 | 其 中 | 快车道 | 11794 m2 | 工程类别 | 市政道路三类
|  |  |  | 人行道 | 5453 m2
造价类别 |  |  | 招标控制价 |  |  | 编制日期 | 2019 年2 月
工程主 要 特征 | 总体概述：
标准断面宽16米，设计道路长度1375.72米，设计车速30Km/h，道路设计等级为城市支路。
机动车道结构形式：
4cm厚细粒式改性沥青混凝土(AC-13C型)+改性乳化沥青粘层PCR(0.6L/m2)+8cm厚粗粒式沥青
混凝土(AC-25C)+液体沥青透层(1L/m2)+1cm改性乳化沥青BCR稀浆封层（ES-3型）+20cm厚水泥稳
定碎石上基层（水泥含量5%）+20cm厚水泥稳定碎石下基（水泥含量4%）+100cm厚塘渣垫层；
人行道结构形式：
5cm厚C30彩色透水混凝土面层（25*25*6cm黄锈石荔枝面花岗岩盲道砖）+15cm厚C30透水混凝
土上基层+15cm厚C25商品混凝土下基层+10cm碎石找平层+80cm厚塘渣垫层；
侧平石结构形式：
100*10*20cm芝麻灰花岗岩侧石（人行道外侧）+100*12*35cm芝麻灰花岗岩侧石（人行道与
车行道之间）+100*20*10cm芝麻灰花岗岩平石（人行道与车行道之间）。
排水工程：
雨水主管采用DN600-DN1000HDPE缠绕增强管（B型结构管）,支管采用DN300HDPE缠绕增强管砼
（B型结构管）；污水主管采用DN300HDPE缠绕增强管（B型结构管）；检查井采用砖砌检查井、钢
筋检查井。

## 工程造价指标
表二：工程造价指标
项 目 |  | 造 价 (元） | 每平米造价(元/m2） | 单位造价 | 占总造价比例（%）
总 造 价 |  | 27204595.98 | 1577.3523 | — | 100
其 中 | 车行道 | 7629788 | 646.9211 | — | 28.046
| 人行道 | 3879591 | 711.4599 | — | 14.2608
| 侧平石 | 1043395 | — | 152.56元/m | 3.8354
| 排水工程 | 6664416.35 | 386.4102 |  | 24.4974
| 给水工程 | 2369029 | 137.3589 |  | 8.7082
| 中水工程 | 1153772.51 | 66.897 |  | 4.2411
| 电力工程 | 3041292.24 | 176.3375 |  | 11.1793
| 通信工程 | 768285.78 | 44.5461 |  | 2.8241
| 交通、路灯工程 | 655026.1 | 37.9791 |  | 2.4078
说明：表中，车行道、人行道每平米造价=车行道、人行道造价÷相应项目面积，侧平石单位造价=侧平石造价÷侧平石工程量,其他项目每平米造价=相应项目造价÷道路总面积。
表三：人工和主要材料指标
名 称 |  |  | 单位 | 耗用量 | 每平米耗用量
人 工 |  |  | 工日 | 27692.786 | 1.6057
商品混凝土 |  |  | m3 | 7334 | 0.42523
彩色透水混凝土 |  |  | m3 | 999.31 | 0.057941
细粒式沥青混凝土 |  |  | m3 | 454.975 | 0.02638
粗粒式沥青混凝土 |  |  | m3 | 906.086 | 0.052536
水泥稳定碎石 |  |  | m3 | 4972.629 | 0.28832
土工布 |  |  | m2 | 574.983 | 0.033338
土工格栅 |  |  | m2 | 19575.714 | 1.135
塘渣 |  |  | t | 72895.707 | 4.2266
碎石屑 |  |  | t | 12140 | 0.70389
黄锈石荔枝面花岗岩盲道砖 |  |  | m2 | 1136 | 0.065867
芝麻灰花岗岩侧石 |  |  | m | 4555.57 | 0.26414
芝麻灰花岗岩平石 |  |  | m | 2283 | 0.13237
HDPE缠绕排水管（B型）DN300-DN1000 |  |  | m | 2802.384 | 0.16249
钢筋 |  |  | kg | 677500 | 39.2822
说明：表中每平米耗用量=相应工料耗用量÷道路总面积。