## 工程概况
宁波市某学校图书报告厅建筑安装工程造价分析表
表一：工程概况
工程名称 |  |  | 某学校图书报告厅工程 |  | 建设地点 | 宁波杭州湾
造价类别 |  |  | 招标控制价 | 总建筑面积 | 2227.71m2 | 结构类型 | 框架结构
层 数 |  |  | 2层 | 房屋高度 | 14m | 编（审）日期 | 2020-03-01
工程主要特征 | 建筑工程 | 结构特征：
基 础：C35承台和地梁，基础垫层为C15素混凝土和碎石；
砌 体：蒸压砂加砌块、烧结页多孔砖；
柱梁板：现浇泵送商品砼C30梁板、C30柱；
屋 面：40厚C20细石混凝土随捣随抹保护层(内配HPB300φ6@150双向钢筋)，
20mmDSM15干混地面砂浆找平，4厚带自粘层SBS改性沥青耐根穿刺防水卷材，1.5厚单
组分聚氨酯防水涂料 ，最薄处30mm发泡砼找坡2%。
精装饰标准：
楼地面：300*300防滑砖、800*800抛光砖、3mm橡胶地板、复合地板；
墙柱面：300*600抛光砖、35mm无机轻集料内保温砂浆I型、12mmDPM20干混砂浆打底扫
毛；
天 棚：600*600*1铝扣板吊顶、石膏板吊顶面层刷乳胶漆三遍；
门 窗：防火门、6+12A+6（LOW-E）断桥隔热窗、6+12A+6（LOW-E）玻璃幕墙、 3mm铝
单板幕墙；
油 漆：质感漆、无机涂料。
| 安装工程 | 给排水：雨水管、排水管；
强电：电线、电力电缆、控制电缆、配电箱、灯具、桥架；
消防水：消防栓、消火栓钢管；
消防电气：探测器、配线；
暖通： VRF空调；
防排烟：风机、风管、风阀。

## 造价指标
表二：工程造价指标
项 目 |  | 造价（元） | 每平米造价（元/m2） | 占总造价比例 （%）
总 造 价 |  | 10459080.3 | 4694.9919 | 100
建筑工程造价 |  | 8773132.13 | 3938.1841 | 83.8805
安装工程造价 |  | 1685948.17 | 756.8077 | 16.1195
| 电气工程 | 540306.76 | 242.5391 | 5.1659
其 | 消防电工程 | 73140.92 | 32.8323 | 0.69931
| 给排水工程 | 79974.54 | 35.8999 | 0.76464
中 | 消防水工程 | 33162.78 | 14.8865 | 0.31707
| 暖通工程 | 679072.29 | 304.8298 | 6.4927
| 防排烟工程 | 280290.88 | 125.8202 | 2.6799
说明：表中每平米造价=相应项目造价÷总建筑面积。
表三：人工和主要材料指标
项 目 |  | 单位 | 耗用量 | 每平米耗用量
1、建筑工程：
人工 |  | 工日 | 11443.782 | 5.137
钢筋 |  | kg | 168304 | 75.5502
其他钢材 |  | kg | 49542.464 | 22.2392
水泥 |  | kg | 18635.643 | 8.3654
商品混凝土 |  | m3 | 1394.781 | 0.62611
混凝土实心砖 |  | 块 | 32861 | 14.751
蒸压砂加气混凝土砌块 |  | m3 | 311.563 | 0.13986
砂 |  | kg | 35528 | 15.9482
碎石 |  | kg | 358687 | 161.0115
2、安装工程：
人工 |  | 工日 | 1598.541 | 0.71757
说明: 表中每平米耗用量=相应工料耗用量÷总建筑面积。

## 直接费构成比例和主要工程量指标
表四：建筑工程直接费构成比例及主要工程量指标
直接费构成比例 |  |  | 主要工程量指标
分部名称 | 分部直接费（元） | 占直接费比例（%） | 项目 | 单位 | 工程量 | 每平米工程量
土石方工程 | 21022 | 0.27067 | 土方 | m3 | 1082.64 | 0.48599
砖石工程 | 211812.96 | 2.7273 | 蒸压砂加砌块 | m3 | 308.17 | 0.13833
|  |  | 烧结页多孔砖 | m3 | 21.35 | 0.0095838
砼及钢筋砼工程 | 1659930.44 | 21.3729 | 砼柱墙梁板结构 | m3 | 761.8 | 0.34197
屋面工程 | 304587.29 | 3.9218 | 屋面 | m2 | 1329.9 | 0.59698
保温工程 | 127996.84 | 1.6481 | 墙面保温隔热 | m2 | 1045.42 | 0.46928
模板工程 | 433116 | 5.5767 | 木模板 | m2 | 4689.63 | 2.1051
楼地面工程 | 875935.93 | 11.2784 | 复合地板 | m2 | 698.99 | 0.31377
|  |  | 橡胶地板 | m2 | 1305.675 | 0.58611
|  |  | 防滑地砖 | m2 | 77.93 | 0.034982
|  |  | 抛光砖地面 | m2 | 353.166 | 0.15853
墙柱面工程 | 374863.96 | 4.8267 | 内墙一般抹灰 | m2 | 3871.8 | 1.738
|  |  | 抛光砖墙面 | m2 | 138.97 | 0.062382
天棚工程 | 708134.87 | 9.1178 | 石膏板吊顶 | m2 | 1282.97 | 0.57591
|  |  | 铝扣板吊顶 | m2 | 406.03 | 0.18226
涂料工程 | 193247.91 | 2.4882 | 天棚无机涂料 | m2 | 875.54 | 0.39302
|  |  | 内墙无机涂料 | m2 | 1684.1 | 0.75598
门窗工程 | 2029785.79 | 26.1351 | 防火门 | m2 | 59.85 | 0.026866
|  |  | 断桥隔热窗 | m2 | 481.45 | 0.21612
|  |  | 玻璃幕墙 | m2 | 473.76 | 0.21267
|  |  | 铝单板幕墙 | m2 | 1983.15 | 0.89022
其他工程 | 730741 | 9.4089
脚手架 | 95341.36 | 1.2276
合 计 | 7766516.35 | 100
说明：表中每平米工程量=相应工程量÷总建筑面积。