## 工程概况
宁波市某市政道路工程造价分析表
表一：工程概况
工程名称 |  | 某道路工程 |  |  | 建设地点 | 宁波市鄞州区
道路总面积 |  | 6537m2 | 其 中 | 快车道 | 4483 m2 | 工程类别 | 市政道路
|  |  |  | 人行道 | 2054 m2
造价类别 |  |  | 预算 |  |  | 编制日期 | 2020-03-01
工程主 要 特征 | 总体概述：
路线全长0.244km，道路红线宽度24m，城市次干路，主要建设内容包括道路、排水、交通及
科技设施、路灯及配套工程等。
机动车道结构形式：
4cm细粒式改性沥青混凝土（AC-13C）+改性乳化沥青粘层（0.5L/㎡）+8cm中粒式改性沥青
混凝土（AC-20C型）+1cm厚ES-3下封层+液体沥青透层油（1.0L/㎡）+5%35cm水泥稳定碎石基层+
塘渣处治层（80cm）；
人行道结构形式：
6cm厚生态透水路面砖+3cm厚M10干硬性水泥砂浆+15cm厚C30透水砼基层+10cm厚C25水泥砼底
基层+塘渣处治层（30cm）；
侧平石结构形式：
10*25*100花岗岩平石+20*25*100花岗岩侧石(车行道与人行道)，30*8*100花岗岩平石(人行
道外侧)。
排水工程：
雨水主管为DN300~DN900钢筋混凝土Ⅱ级管，雨水支管为DN300钢筋混凝土Ⅱ级管，污水主管
为DN300聚乙烯（PE)缠绕增强污水管（B型结构壁管），检查井均为钢筋砼检查井；
路灯工程：
17盏10m单挑LED路灯，1*120W。

## 工程造价指标
表二：工程造价指标
项 目 |  | 造 价 (元） | 每平米造价(元/m2） | 单位造价 | 占总造价比例（%）
总 造 价 |  | 7537032 | 1152.9803 | — | 100
其 中 | 车行道 | 2949075 | 657.8352 | — | 39.1278
| 人行道 | 926747 | 451.1913 | — | 12.2959
| 侧平石 | 273218 | — | 144.48元/m | 3.625
| 排水工程 | 1509073 | 230.851 |  | 20.0221
| 路灯工程 | 204748 | — | 12044元/套 | 2.7166
| 绿化工程 | 1117404 | 170.9353 |  | 14.8255
| 交通及科技 | 556767 | 85.1716 |  | 7.3871
说明：表中，车行道、人行道每平米造价=车行道、人行道造价÷相应项目面积，侧平石单位造价=侧平石造价÷侧平石工程量,其他项目每平米造价=相应项目造价÷道路总面积。
表三：人工和主要材料指标
名 称 |  |  | 单位 | 耗用量 | 每平米耗用量
人 工 |  |  | 工日 | 3050 | 0.46657
商品混凝土 |  |  | m3 | 851 | 0.13018
细粒式改性沥青混凝土（AC-13C） |  |  | m3 | 179 | 0.027383
中粒式改性沥青混凝土（AC-20C型） |  |  | m3 | 352 | 0.053847
水泥稳定碎石 |  |  | m3 | 1702 | 0.26036
塘渣 |  |  | t | 11086 | 1.6959
碎石 |  |  | t | 753 | 0.11519
砂 |  |  | t | 827 | 0.12651
侧石 |  |  | m | 910 | 0.13921
平石 |  |  | m | 999 | 0.15282
6cm厚生态透水路面砖 |  |  | m2 | 1262 | 0.19305
混凝土砖 |  |  | 千块 | 176 | 0.026924
钢筋混凝土管 |  |  | m | 492 | 0.075264
井盖 |  |  | kg | 677500 | 39.2822
说明：表中每平米耗用量=相应工料耗用量÷道路总面积。