## 工程概况
宁波市某公园建筑安装工程造价分析表
表一：工程概况
工程名称 |  |  | 某公园工程 |  | 建设地点 | 海曙区
总建筑面积 |  |  | 3087.2m2 | 造价类别 | 招标控制价 | 结构类型 | 框架结构
层 数 |  |  | 地上1层局部地下1层 | 房屋高度 | 6.8m | 编（审）日期 | 2020-04-01
工 程 主 要 特 征 | 建 筑 工 程 | 建筑物功能：遗址馆、公交管理用房。
结构特征：
桩 基：钻孔灌注桩,桩径600、700，设计桩长25、27m；
土石方：机械开挖；
基 础：C35商品泵送混凝土；
砖 墙；M20混凝土普通砖基础，B07级A5.0保温陶粒砌块，砂加气混凝凝土砌块（B06，A3.5）；
柱梁板：C30商品泵送混凝土；
屋 面：80厚挤塑聚苯乙烯泡沫塑料板，3厚钢板，泡沫砼找坡2%，4厚APPⅡ型热熔铺贴防水
卷材，1.2厚 PPC高分子双面复合防水卷材，4厚SBS耐根穿刺防水卷材，干铺油毡一
道，50厚C20细石混凝土，排水板（方便面式），聚酯无纺布滤水层，种植层。
装饰标准：
楼地面：10厚600x600地砖铺平拍实，20厚DSM20干混砂浆找平，100mm厚C20混凝土内配ø6@200双
向钢筋网；150厚碎石夯实。
墙柱面：内墙：墙体表面清理干净，墙体满拉毛处理，满挂130g/m2耐碱网格布，15厚DPM20水
泥砂浆，腻子一道，外侧白色乳胶漆二遍；
外墙：30厚黄金麻花岗岩/铝芯蜂窝石材干挂，局部真石漆涂料系统，外墙弹性涂料；
天 棚：镀锌钢方管、镀锌角钢、加劲板等，8厚清水混凝土板；
门 窗：90系列铝合金门窗，铜门，木门防火门。
| 安装工程 | 给排水：卫生洁具、PPR塑料给水管、UPVC塑料排水管、水表、潜水泵、闸阀等；
电气：配电箱、铜芯电力电缆、电线、开关插座接线盒、灯具、等电位端子箱、避雷接地等；
消防：消防栓、消火栓；
暖通：铝合金百叶风口、风管、风机、排气扇、挡烟垂壁；
智能化：UPS配电系统，视频监控及报警系统，门禁管理系统，综合布线及计算机网络系统，广播及
背景音乐系统 LED大屏幕显示系统。

## 造价指标
表二：工程造价指标
项 目 |  | 造 价（元） | 每平米造价（元/m2） | 占总造价比例 （%）
总 造 价 |  | 42028134 | 13613.67 | 100
建筑工程造价 |  | 27704632 | 8974.03 | 65.92
其中 | 土建工程 | 23482743 | 7606.49 | 55.87
| 基坑围护工程 | 4221889 | 1367.55 | 10.05
安装工程造价 |  | 3902916 | 1264.23 | 9.29
其中 | 给排水工程 | 148807 | 48.2 | 0.35
| 电气工程 | 1665273 | 539.41 | 3.96
| 暖通工程 | 550491 | 178.31 | 1.31
| 消防水工程 | 606388 | 196.42 | 1.44
| 智能化工程 | 931957 | 301.88 | 2.22
附属及其他造价 |  | 10420586 | 3375.42 | 24.79
单项造价指标 | 基坑支护 | 4221889 | 15078元/米基坑支护长度
说明：表中每平米造价=相应项目造价÷总建筑面积。
表三：人工和主要材料指标
项 目 |  | 单位 | 耗用量 | 每平米耗用量
1、建筑工程：
人工 |  | 工日 | 21905 | 7.1
钢筋 |  | kg | 226109 | 73.24
水泥 |  | kg | 89209 | 28.9
商品混凝土 |  | m3 | 5025 | 1.63
砖 |  | 千块 | 97 | 0.03
砌块 |  | m3 | 236 | 0.08
碎石 |  | kg | 51495 | 16.68
2、安装工程：
人工 |  | 工日 | 13703 | 4.44
说明: 表中每平米耗用量=相应工料耗用量÷总建筑面积。

## 直接费构成比例和主要工程量指标
表四：建筑工程直接费构成比例及主要工程量指标
直接费构成比例 |  |  | 主要工程量指标
分部名称 | 分部直接费（元） | 占直接费比例（%） | 项目 | 单位 | 工程量 | 每平米工程量
土石方工程 | 1137459 | 5.47
桩基工程 | 2476033 | 11.92 | 钻孔灌注桩 | m3 | 1546 | 0.5
砌筑工程 | 211479 | 1.02 | 混凝土普通砖 | m3 | 94 | 0.03
|  |  | 保温陶粒砌块 | m3 | 173 | 0.06
|  |  | 砂加气混凝土砌块 | m3 | 62 | 0.02
砼及钢筋砼工程 | 3310604 | 15.93 | 混凝土结构 | m3 | 2883 | 0.93
金属结构工程 | 4787022 | 23.04 | 箱型钢梁 | t | 431 | 0.14
门窗工程 | 684991 | 3.3 | 90系列铝合金门窗 | m2 | 542 | 0.18
|  |  | 铜门 | m2 | 81 | 0.03
|  |  | 木门防火门 | m2 | 58 | 0.02
屋面及防水工程 | 878868 | 4.23
保温隔热工程 | 361763 | 1.74
楼地面工程 | 628581 | 3.03 | 600*600地砖 | m2 | 2698 | 0.87
墙柱面工程 | 3578072 | 17.22 | 石材干挂 | m2 | 3875 | 1.26
|  |  | 内墙抹灰 | m2 | 3669 | 1.19
天棚工程 | 1521479 | 7.32 | 天棚面积 | m2 | 3523 | 1.14
油漆涂料工程 | 121770 | 0.59 | 乳胶漆 | m2 | 4739 | 1.54
其他装饰工程 | 37299 | 0.18
模板 | 735160 | 3.54 | 建筑模板 | m2 | 10570 | 3.42
脚手架垂直运输 | 209440 | 1.01
其他技术措施费 | 95671 | 0.46
合 计 | 20775691 | 100
说明：表中每平米工程量=相应工程量÷总建筑面积。