## 工程概况
某市政道路工程造价分析表
表一：工程概况
工程名称 |  | 某市政道路工程 |  |  | 建设地点 | 宁波镇海区
总面积 |  | 105436m2 | 其中 | 道路 | 88035m2 | 工程类别 | 市政道路
|  |  |  | 桥梁 | 6074m2
|  |  |  | 绿化 | 11354m2
造价类别 |  |  | 招标控制价 |  |  | 编（审）日期 | 2020-03-01
工程主要特征 | 总体概述：
设计道路长3.85千米，按城市次干路标准建设，K0+000-K1+080段标准横断面宽度22m, K1+080-
K3+852段标准横断面宽度24m。沿线新建桥梁三座。
机动车道+机非混行车道结构形式：
5cm厚细粒式改性沥青砼（AC-13C SBS)玄武岩+乳化沥青PC-3型（0.5L/m2）+7cm厚中粒式改性沥青
砼（AC-20C SBS )+SBS改性乳化沥青（0.9-1kg/m2）+15cm厚水泥稳定碎石上基层（水泥含量4%）+
15cm厚水泥稳定碎石下基层（水泥含量4%）+15cm厚水泥稳定碎石底基层（水泥含量3%）+处理后地基。
桥梁工程:
工程沿线新建3座桥梁。1、K0+603.0中桥跨越规划河道，河宽 20m，根据现场情况桥跨布置为1×20m，
右偏角 90 度，桥梁总宽 23m，梁底标高不小于 2.93m。桥梁上部采用预制后张法预应力砼空心板；下部
采用柱式墩台，桥台采用一字墙台，钻孔灌注桩基础；
2、K1+202.2 大桥连续跨越现状强排河道、规划改造的海塘北直堤（采用现浇框架堤，即将实施）和
新泓口河，根据现场情况桥跨布置为 6×20m，右偏角 90 度，桥宽 25m，第 1、2 孔跨越强排河道及北
直堤梁底北直堤处梁底标高不小于 6.0m，第 3～6 孔跨新泓口河处梁底标高不小于3.4m。桥梁上部采用
预制后张法预应力砼空心板；下部桥墩采用柱式墩台，考虑到桥台距离河道较近且填土较高，桥台采用一
字墙台，钻孔灌注桩基础；
3、K3+782.4 中桥跨越现状的红旗渠，结合河道以及上游管廊架桥墩设置情况，本桥桥跨布置为
3×21.5+13m，右偏角 100 度，第 1～3 跨桥宽 25m，第 4 跨位于交叉口变宽段，桥宽 25-33.0m，该
跨桥面变宽幅度较大，因此该跨梁板采用整体现浇结构，本桥梁底标高不小于 4.0m。桥梁上部采用预制
后张法预应力砼空心板和整体现浇预应力砼空心板；下部桥墩采用柱式墩台，0 号台采用柱式台，钻孔灌
注桩基础，4 号台考虑到桥台距离河道较近，桥台采用一字墙台，钻孔灌注桩基础。
排水工程：
雨水主管采用DN1500国标钢筋混凝土Ⅱ级管，支管采用DN300国标钢筋混凝土Ⅱ级管；检查井均采用
砌筑检查井。
绿化工程：
本次设计范围为桩号 K0+000 段交叉口绿化、桩号 K0+000-K1+080 段中分带绿化、道路沿线填方边
坡绿化、瑞祥路路侧边坡绿化。绿化面积约 11354 平方米。

## 工程造价指标
表二：工程造价指标
项 目 |  | 造 价 (元） | 每平米造价(元/m2） | 占总造价比例（%）
总 造 价 |  | 154653969 | 1466.8042 | 100
其中 | 道路 | 101444541 | 1152.3206 | 65.5945
| 排水工程 | 7742591 | 87.949 | 5.0064
| 桥梁 | 36251685 | 5968.338 | 23.4405
| 路灯 | 4144611 | 47.0791 | 2.6799
| 绿化 | 2284374 | 201.1955 | 1.4771
| 盖板涵 | 2786167 | 31.6484 | 1.8015
说明：表中，总造价项目每平米造价=总造价÷总面积，其中道路、桥梁、绿化每平米造价=道路、桥梁、绿化造价÷相应项目面积，其他项目每平米造价=相应项目造价÷道路面积。
表三：人工和主要材料指标
名 称 |  |  | 单位 | 耗用量 | 每平米耗用量
人 工 |  |  | 工日 | 72475.43 | 0.68739
商品混凝土 |  |  | m3 | 22307 | 0.21157
热轧带肋钢筋HRB400综合 |  |  | t | 1337.4 | 0.012684
热轧光圆钢筋HPB300综合 |  |  | t | 281.51 | 0.00267
细粒式改性沥青砼（AC-13C SBS) |  |  | m3 | 4549.22 | 0.043147
中粒式改性沥青砼（AC-20C SBS ) |  |  | m3 | 6388.79 | 0.060594
水泥稳定碎石 |  |  | m3 | 40652 | 0.38556
塘渣 |  |  | t | 299532 | 2.8409
乳化沥青 |  |  | kg | 135287 | 1.2831
花岗岩平石 |  |  | m | 4609 | 0.043714
花岗岩侧石 |  |  | m | 2310 | 0.021909
混凝土平石 |  |  | m | 5188 | 0.049205
复合材料检查井盖 |  |  | 套 | 273 | 0.0025892
土工布 |  |  | m2 | 82182 | 0.77945
排水管DN300-DN1500 |  |  | m | 1066 | 0.01011
说明：表中每平米耗用量=相应工料耗用量÷总面积。