## 工程概况
宁波市市政道路工程造价分析表
本工程造价分析表由宁波市政工程建设集团股份有限公司提供工程竣工结算资料，仅供参考。
表一：工程概况
工程名称 |  | 某道路工程 |  |  | 建设地点 | 宁波市镇海区
道路总面积 |  | 64402.79m2 |  | 快车道 | 49469.29m2 | 造价类别 | 结算
|  |  | 中 | 非机动车道 | 7565.66m2
|  |  |  | 人行道 | 7367.84m2
开工时间 |  | 2018年10 月 | 竣工时间 |  | 2020年 8 月 | 编（审）时间 | 2021年 10 月
总体概述：
本工程道路全长约1522m，道路标准宽度44m，设计车速为60Km/h，道路等级为城市主干路，全路段跨40m宽箭港、13m宽双斢河及20m宽规划河道桥梁3座。
工
快车道结构形式：
程 | 4cmSMA沥青混合料（SMA-13型）（掺0.4%玄武岩矿物纤维）+70号A级热沥青粘层（0.4L/㎡）+6cm中粒式改性沥青混凝土（AC-20C型）（掺0.4%进口抗车辙剂）+70号A级热沥青粘层（0.4L/㎡）+8cm粗粒式普通沥青混凝土（AC-25C型）+70号A级热沥青粘层（0.4L/㎡）+1cm厚ES-3型下封层+液体沥青透层+16cm水泥稳定碎石上基层（水泥含量5%）+16cm水泥稳定碎石中基层（水泥含量5％）+16cm水泥稳定碎石下基层（水泥含量4％）+20 cm级配碎石垫层+塘渣处治层，处治层厚度不小于80cm（最大粒径≤10cm）（40cm塘渣上处治层+钢丝格栅+40cm塘渣下处治层）。
主
要 | 非机动车道结构形式：
4cm细粒式改性沥青混凝土（AC-13C型）+70号A级热沥青粘层（0.4L/㎡）+5cm中粒式改性沥青混凝土（AC-20C型）+70号A级热沥青粘层（0.5L/㎡）+25cmC30水泥混凝土+10cm级配碎石整平层+40cm塘渣处治层（最大粒径≤10cm）。
特
人行道结构形式：
6cm透水路面砖面层+3cm中粗砂找平层+15cmC30透水混凝土基层+10cmC30混凝土底基层+10cm级配碎石整平层+40cm厚塘渣处治层（最大粒径≤10cm）。
征

## 工程造价指标
表二：工程造价指标
项 目 |  | 造 价 (元） | 每平米造价(元/m2） | 单位造价 | 占总造价比例（%）
总 造 价 |  | 40691933 | 631.8349 | — | 100
| 快车道 | 28689648 | 579.9487 | — | 70.5045
其 | 非机动车道 | 2881284 | 380.8371 | — | 7.0807
| 人行道 | 2658624.58 | 360.8418 | — | 6.5335
中 | 侧平石 | 2603180 | — | 163.94元/m | 6.3973
| 地基处理 | 630613.12 | — | — | 1.5497
| 生物滞留带 | 3228583.3 | — | — | 7.9342
说明：表中，总造价项目每平米造价=总造价÷道路总面积，其中各类道路项目每平米造价=相应道路项目造价÷相应道路项目面积，其他项目单位造价=相应项目造价÷相应项目工程量。
表三：人工和主要材料指标
| 名 称 |  | 单位 | 耗用量 | 每平米耗用量
| 人 工 |  | 工日 | 20904.33 | 0.32459
| 商品混凝土 |  | m3 | 3800.79 | 0.059016
| 沥青玛蹄脂碎石混合料 |  | m3 | 1971.25 | 0.030608
| 细粒式沥青混凝土 |  | m3 | 301.43 | 0.0046804
| 中粒式沥青混凝土 |  | m3 | 3199.82 | 0.049684
| 粗粒式沥青混凝土 |  | m3 | 3970.9 | 0.061657
| 水泥稳定土 |  | m3 | 23673.48 | 0.36758
| 土工布 |  | m2 | 401.19 | 0.0062294
| 钢丝格栅 |  | m2 | 58531.5 | 0.90883
| 塘渣 |  | t | 126066.83 | 1.9575
| 水泥42.5 |  | t | 295.7052 | 0.0045915
| 碎石 |  | t | 23064.51 | 0.35813
| 砂 |  | t | 3048.89 | 0.047341
| 侧石 |  | m | 6625.09 | 0.10287
| 平石 |  | m | 8032.97 | 0.12473
| 木材 |  | m3 | 69.48 | 0.0010788
说明：表中每平米耗用量=相应工料耗用量÷道路总面积。