## 工程概况
宁波市某酒店建筑安装工程造价分析表
本工程造价分析表由宁波安全三江工程咨询招标代理有限公司提供资料，袁立峰整理，仅供参考。
表一：工程概况
工程名称 |  |  | 某酒店 | 建设地点 | 江北区 | 造价类别 | 预算
总建筑面积 |  |  | 30612 m2 | 层数 | 地上8层/13层 | 编（审）日期 | 2022-03-01
结构类型 |  |  | 装配式框架结构 | 高度 | 32m/51m | 开工日期 | 2022-03-02
工程主要特征 | 建筑工程 | 建筑物功能：酒店（本指标不含地下部分）
结构特征：框架剪力墙结构，部分楼板采用钢楼承板；
柱梁板：混凝土强度为C50/C45/C40/C35/C30商品砼；
圈过梁及其他：混凝土强度为C25商品砼；
砌体：外墙：240厚蒸压加气块，DMM10干混砂浆砌筑；内墙：100厚/240厚蒸压加气块，DMM5干混砂浆砌筑；
装配式结构：
隔墙：200厚ACC内隔墙板，专用砂浆砌筑；
楼梯：PC直形楼梯 C30/C35；
楼板：钢筋桁架楼承板TD3-90，CRB550Φ10上弦钢筋，CRB550Φ8下弦钢筋，CPB550Φ4.5腹杆钢筋，上弦钢筋间距188mm，0.5mm厚镀锌钢板；
门：甲级/乙级/丙级成品钢质防火门；
平屋面：50厚C20细石混凝土随捣随抹（内配双向6@200双向钢筋网），80厚挤塑聚苯板B1级保温层，3厚APP高聚物改性沥青防水卷材一道，20厚DSM20干混砂浆找平，C15陶粒混凝土找坡2%、最薄处30厚，1.5厚JS-1型防水涂料；
保温：
屋面：80厚挤塑聚苯板（B1级），专用粘结剂粘贴；
外墙内侧：30mm厚无机轻集料保温板Ⅰ型，干密度230kg/m3，燃烧性能A级，5mm厚抹面胶浆；
架空天棚：80mm厚无机轻集料保温板Ⅰ型，干密度230kg/m3，燃烧性能A级，采用机械锚固与胶粘剂相结合固定，粘结面积不应小于40%，带大垫圈的Ф5膨胀螺栓9个/m2；
装饰标准：
楼地面（设备用房）：素水泥浆1道+30厚DSM15干混地面砂浆找平+1.5厚水性聚氨酯地坪；
内墙面（设备用房）：刷界面剂1道+15厚DPM15干混抹灰砂浆找平+满刮腻子2遍+刷白色乳胶漆3遍；
天棚面（设备用房）：素水泥浆1道+满刮腻子2遍+刷白色乳胶漆3遍；
幕墙：3厚氟碳铝单板/8Low-E+12A(氩气)+8mm中空钢化玻璃/10Low-E+12A(氩气)+10mm中空钢化玻璃幕墙；
| 安装工程 | 给排水：集水井排水（镀锌钢管）、不锈钢给水管、不锈钢热水管、铸铁排水管及铸铁雨水管系统、给水泵房、热水泵房、锅炉房、泳池机房及设备、雨水回用系统；
电 气：照明和动力供配电、桥架、母线、电线电缆及照明灯具、防雷接地、充电桩；
消防水：喷淋系统、消火栓系统、消防水泵房；
消防电：消防报警系统、防火门监控系统、消防电源监控系统、电气火灾监控系统、余压监控系统等；
暖 通：防排烟系统(装配式成品矩形风管)、挡烟垂壁、厨房排烟系统（不锈钢板）、新风系统、空调系统（螺杆主机、真空热泵主机、冷却塔、水泵、无缝钢管、镀锌钢管、空调室内机等），地暖系统PE-Xa。

## 造价指标
表二：工程造价指标
项 目 |  | 造 价（元） | 每平米造价（元/m2） | 占总造价比例 （%）
总 造 价 |  | 129406300 | 4227.3063 | 100
建筑工程造价 |  | 102963459 | 3363.4999 | 79.566
其中 | 建筑 | 56773139 | 1854.604 | 43.872
| 幕墙 | 46190320 | 1508.8959 | 35.694
安装工程造价 |  | 26442841 | 863.8064 | 20.434
其中 | 电气 | 9764054 | 318.9616 | 7.5453
| 给排水 | 3293018 | 107.5728 | 2.5447
| 消防水 | 2725635 | 89.0381 | 2.1063
| 消防电 | 1275457 | 41.6653 | 0.98562
| 防排烟 | 2212840 | 72.2867 | 1.71
| 空调 | 7171837 | 234.2819 | 5.5421
说明：表中每平米造价=相应项目造价÷总建筑面积。
表三：人工和主要材料指标
项 目 |  | 单位 | 耗用量 | 每平米耗用量
1、建筑工程：
人工 |  | 工日 | 110293 | 3.6029
钢筋 |  | kg | 1777000 | 58.0491
商品混凝土 |  | m3 | 11937 | 0.38995
蒸压砂加气混凝土砌块 |  | m3 | 2936 | 0.09591
预制ACC内隔墙板 |  | m2 | 13565 | 0.44313
自承式楼承板 |  | m2 | 13953 | 0.4558
型钢 |  | kg | 1117000 | 36.489
铝合金型材 |  | kg | 106000 | 3.4627
铝单板 |  | m2 | 30858 | 1.008
钢化玻璃 |  | m2 | 11713 | 0.38263
2、安装工程：
人工 |  | 工日 | 19046 | 0.62217
说明:表中每平米耗用量=相应工料耗用量÷总建筑面积。

## 直接费构成比例和主要工程量指标
表四：建筑工程直接费构成比例及主要工程量指标
直接费构成比例 |  |  |  | 主要工程量指标
分部名称 |  | 分部直接费（元） | 占直接费比例（%） | 项目 | 单位 | 工程量 | 每平米工程量
砌筑工程 |  | 1797355 | 1.9782 | 砌块砌体 | m3 | 3109 | 0.10156
砼及钢筋砼工程 |  | 17423054 | 19.1763 | 砼柱墙梁板结构 | m3 | 10082 | 0.32935
|  |  |  | 钢筋 | kg | 1719422 | 56.1682
装配式工程 |  | 3679392 | 4.0496 | 预制ACC内隔墙板 | m3 | 2660 | 0.086894
|  |  |  | PC楼梯 | m3 | 110 | 0.0035934
金属结构工程 |  | 5451225 | 5.9998 | 钢柱 | kg | 95200 | 3.1099
|  |  |  | 钢梁 | kg | 218680 | 7.1436
|  |  |  | 自承式楼承板 | m3 | 13417 | 0.43829
屋面工程 |  | 2020470 | 2.2238 | 屋面 | m2 | 8547 | 0.2792
保温隔热工程 |  | 1227394 | 1.3509 | 保温 | m2 | 9381 | 0.30645
楼地面工程 |  | 280958 | 0.30923 | 楼地面 | m2 | 2865 | 0.093591
墙柱面 工 程 | 外墙柱面 | 790443 | 0.86998 | 外墙柱面（抹灰） | m2 | 9570 | 0.31262
| 内墙柱面 | 1133116 | 1.2471 | 内墙柱面（抹灰） | m2 | 17409 | 0.5687
天棚工程 |  | 71795 | 0.07902 | 天棚（抹灰） | m2 | 4853 | 0.15853
门窗工程 |  | 1896977 | 2.0879 | 防火门 | m2 | 762 | 0.024892
幕墙工程 |  | 40233886 | 44.2826 | 铝板幕墙 | m2 | 29278 | 0.95642
|  |  |  | 玻璃幕墙 | m2 | 9455 | 0.30887
油漆涂料工程 |  | 705829 | 0.77686 | 外墙真石漆 | m2 | 2773 | 0.040963
|  |  |  | 内墙涂料 | m2 | 13520 | 0.19972
|  |  |  | 天棚涂料 | m2 | 3877 | 0.057271
其他工程 |  | 190210 | 0.20935
措施项目 |  | 13955024 | 15.3593 | 模板 | m2 | 83419 | 2.725
合 计 |  | 90857128 | 100
说明：表中每平米工程量=相应工程量÷总建筑面积。