## 工程概况
宁波市某文化中心建筑安装工程造价分析表
本工程造价分析表由 浙江科信联合工程项目管理咨询有限公司 单位提供工程竣工结算资料， 岑煜 编制，仅供参考。
表一：工程概况
工程名称 |  |  | 某文化中心 | 建设地点 | 奉化区 | 造价类别 | 结算
总建筑面积 |  |  | 16233.04 m2 |  |  | 工程类别 | 民用二类
结构类型 |  |  | 框架结构 | 层 数 | 地上3~4层 | 房屋高度 | 21.3~23.96m
开工日期 |  |  | 2016-11-18 | 竣工日期 | 2020-01-17 | 编（审）日期 | 2022-03-27
工程主要特征 |  | 建筑物功能：文化馆、城市展览馆
| 建 | 结构特征：
砖墙：外墙采用蒸压砂加气混凝土砌块(B06)，强度等级为A5.0；内隔墙采用100、200厚蒸压砂加气混凝土砌块(B06)，强度等级为A5.0、专用砂浆砌筑；卫生间等有水房间采用粉煤灰烧结多孔砖墙体，强度等级为MU20、M7.5砂浆砌筑；
柱梁板：一层至四层剪力墙、柱、梁、板为C35泵送商品砼，圈梁、过梁、构造柱等二次构件为C25非泵送商品砼；
屋面：50厚C20细石混凝土找平层双向φ6@200，80厚挤塑聚苯板(B1级，倒置式、增加25%)，1.2厚三元乙丙橡胶防水卷材+2厚自粘聚酯胎改性沥青防水卷材，20厚1:3水泥砂浆找平，30厚(最薄处)LC5.0轻集料混凝土找坡；
保温：耐碱玻纤网格布，5厚抗裂砂浆，30厚无机轻集料保温砂浆B型，砌块墙处专用界面剂一道，钢筋混凝土处刷聚合物砂浆一道，蒸压加气混凝土砌块墙或钢筋混凝土墙。
装饰标准：
| 筑 | 楼地面1：50厚C20细石混凝土，陶粒混凝土垫层(高度详节点大样)，40厚挤塑聚苯板，现浇钢筋混凝土底板；
楼地面2：10厚1:2.5水泥砂浆，1.5厚合成高分子(FJS)防水涂料+1.2厚三元乙丙橡胶防水卷材(四周翻起300,门洞口除外)，水泥砂浆一道(内掺建筑胶)，现浇钢筋混凝土底板；
墙柱面1：6厚1:0.3:2.5混合砂浆粉平压实，9厚1:1:6混合砂浆打底，200厚蒸压加气混凝土砌块墙或钢筋混凝土墙；
墙柱面2：9厚1:3水泥砂浆(内参3%聚合物防水剂)打底压实抹平，粉煤灰烧结多孔砖或钢筋混凝土墙(混凝土墙界面处理)；
天棚：水泥加压板吊顶、内墙乳胶漆涂料；
| 工 | 外墙面1：清水混凝土养护，现浇钢筋混凝土墙体；
外墙面2：白(灰)水泥擦缝或1:1彩色水泥细砂浆勾缝，60厚青红砖，20厚水泥砂浆结合层，刷聚合物砂浆一道，200厚钢筋混凝土墙；
外墙面3：仿混凝土外墙涂料，12厚1:2.5水泥砂浆，刷素水泥砂浆一道(内掺水重5%建筑胶)，5厚1:3水泥砂浆打底扫毛，砌块墙处专用界面剂一道，钢筋混凝土处刷聚合物砂浆一道，蒸压加气混凝土砌块墙或钢筋混凝土墙；
门窗：木质防火门、金属百叶、铝合金平开门窗、铝合金地弹门；
| 程 | 幕墙：铝板幕墙、玻璃幕墙。
| 安 | 给排水：生活给水立管干管采用衬塑钢管，DN<80采用丝扣连；室内污、废水排水管采用硬聚氯乙烯排水管，承插粘接；给水支管采用PPR，热熔连接；生活给水管:50≤DN<100采用铜芯闸阀、<DN50采用截止阀。
| 装 | 电气：1#变电所引来230/400V低压电源，本工程室外消防用水量大于25L、消防负荷为二级；非消防展览用电设施、书城营业厅的照明、电梯等为二级负荷、采用双电源供电；其它负荷为三级负荷、采用单电源供电；消防负荷采用双电源末端切换，应急灯具采用单电源加镍镉电池方式供电。
| 工 | 消防：采用明杆球墨铸铁闸阀或带锁定装置的双向承压对夹式蝶阀，消火栓给水管DN≤100采用内外热镀锌钢管，>DN100采用内外壁热镀锌无缝钢管；DN≤65采用丝扣连接、其余沟槽式连接；喷淋给水管DN≤65采用内外热镀锌钢管、螺纹连接，>65采用内外热镀锌钢管，沟槽式连接。
| 程 | 暖通：设置空调及防排烟系统，其中空调采用空调机组+风机盘管形式，防排烟采用机械排烟系统，风管采用镀锌钢管。
智能化： 设置综合布线系统、视频监控系统、入侵报警系统、公共广播系统、门禁系统、信息发布系统、安检系统、有线电视系统、机房建设及UPS电源防雷系统、多功能排练厅、会议系统、综合管路系统等。

## 造价指标
表二：工程造价指标 |  |  |  |  | 建筑面积
项 目 |  | 造 价（元） | 每平米造价（元/m2） | 占总造价比例 （%）
总 造 价 |  | 43429330.16 | 2675.3664 | 100
建筑工程造价 |  | 28240423.64 | 1739.6879 | 65.0262
其 | 结构 | 11595252.88 | 714.2995 | 26.6991
中 | 装饰 | 16645170.76 | 1025.3884 | 38.327
安装工程造价 |  | 15188906.52 | 935.6785 | 34.9738
| 给排水 | 649736.65 | 40.0256 | 1.4961
其 | 电气 | 2455860.58 | 151.2878 | 5.6548
| 暖通 | 5937509 | 365.7669 | 13.6717
| 消防电 | 652224.46 | 40.1788 | 1.5018
中 | 消防水 | 1135405.83 | 69.9441 | 2.6144
| 智能系统 | 4358170 | 268.4753 | 10.0351
说明：表中每平米造价=相应项目造价÷总建筑面积。
表三：人工和主要材料指标
| 项 目 | 单位 | 耗用量 | 每平米耗用量
1、建筑工程：
| 二类人工 | 工日 | 34265.236 | 2.1108
| 三类人工 | 工日 | 12250.477 | 0.75466
| 钢筋 | kg | 957593 | 58.9904
| 其他钢材 | kg | 225400 | 13.8853
| 水泥 | kg | 10674.84 | 0.6576
| 商品混凝土 | m3 | 6721.96 | 0.41409
| 多孔砖 | 块 | 42376 | 2.6105
| 蒸压砂加气混凝土砌块 | m3 | 1557.99 | 0.095976
| 砂 | kg | 3021 | 0.1861
| 碎石 | kg | 114502 | 7.0536
| 青红砖 | 块 | 212994 | 13.121
2、安装工程：
| 二类人工 | 工日 | 10019.1 | 0.6172
| 钢管 | m | 16568 | 1.0206
| 电线管 | m | 54272 | 3.3433
| 电线 | m | 80289 | 4.946
| 电缆 | m | 6827 | 0.42056
| 桥架 | m | 1392 | 0.085751
| 排水管 | m | 1406 | 0.086613
| 给水管 | m | 133 | 0.0081932
说明: 表中每平米耗用量=相应工料耗用量÷总建筑面积。

## 直接费构成比例和主要工程量指标
表四：建筑工程造价构成比例及主要工程量指标
造价构成比例 |  |  |  | 主要工程量指标
分部名称 |  | 分部造价（元） | 占造价比例（%） | 项目 | 单位 | 工程量 | 每平米工程量
砌筑工程 |  | 878495 | 3.1108 | 砖墙砌体 | m3 | 1669.43 | 0.10284
砼及钢筋砼工程 |  | 6876331 | 24.3492 | 砼柱墙梁板结构 | m3 | 6099.81 | 0.37577
|  |  |  | 钢筋 | t | 957.593 | 0.05899
金属结构工程 |  | 2111454 | 7.4767 | 钢结构 | t | 188.56 | 0.011616
屋面及防水工程 |  | 989168 | 3.5027 | 屋面 | m2 | 5687.71 | 0.35038
楼地面工程 |  | 529232 | 1.874 | 楼地面（细石混凝土） | m2 | 712.71 | 0.043905
|  |  |  | 楼地面（水泥砂浆） | m2 | 1861.91 | 0.1147
|  |  |  | 楼地面（石材） | m2 | 274.77 | 0.016927
墙柱面 1 1 工 程 | 外墙柱面 | 8169381 | 28.928 | 外墙(幕墙) | m2 | 1760.34 | 0.10844
|  |  |  | 外墙（青红砖） | m2 | 3772.28 | 0.23238
| 内墙柱面 | 411435 | 1.4569 | 内墙（乳胶漆） | m2 | 1249.66 | 0.076982
|  |  |  | 内墙（抹灰） | m2 | 17066.42 | 1.0513
天棚工程 |  | 107878 | 0.382 | 天棚（水泥加压板保温吊顶） | m2 | 169.04 | 0.010413
|  |  |  | 天棚（乳胶漆） | m2 | 2607.25 | 0.16061
门窗工程 |  | 753137 | 2.6669 | 门（木质防火门 ） | m2 | 187.15 | 0.011529
|  |  |  | 窗（铝合金平开门窗） | m2 | 601.76 | 0.03707
油漆涂料工程 |  | 2043818 | 7.2372 | 外墙涂料（仿清水混凝土涂料） | m2 | 1198.03 | 0.073802
|  |  |  | 内墙涂料（乳胶漆） | m2 | 1934.77 | 0.11919
模板工程 |  | 3307759 | 11.7129
脚手架工程 |  | 616949 | 2.1846
垂直运输和超高施工增加费工程 |  | 500387 | 1.7719
其他工程 |  | 945000 | 3.3463
合 计 |  | 28240424 | 100
说明：表中每平米工程量=相应工程量÷总建筑面积。