## 工程概况
宁波市某学校图书馆建筑安装工程造价分析表
本工程造价分析表由宁波建工工程集团有限公司提供工程结算资料，仅供参考。
表一：工程概况
工程名称 |  |  | 某学校图书馆 | 建设地点 | 鄞州区 | 造价类别 | 结算
总建筑面积 |  |  | 24842.04 m2 | 其中地下室建筑面积 | 5293.93 m2 | 工程类别 | 民用二类
结构类型 |  |  | 框架结构 | 层 数 | 地下1层、地上4层 | 房屋高度 | 18m
开工日期 |  |  | 2018-06-14 | 竣工日期 | 2020-05-03 | 编（审）日期 | 2021-11-27
工 程 主 要 特 征 | 建 筑 工 程 | 建筑物功能：图书馆
结构特征：
地下：
土石方：反铲挖掘机挖地下室一、二类土，土方外运18km；
桩 基：钻孔灌注桩，桩长48~51.5m，桩身砼采用C30商品水下混凝土，加灌1.5m；
基坑围护：钻孔灌注桩、桩长16~28m，深层搅拌桩SMW工法桩、桩长4~19.5m；
基 础：150厚碎石垫层，150厚C15混凝土垫层，C35 P6泵送商砼桩承台基础、满堂基础；
墙 体：地下室以下与土体及接触部分墙体采用MU20混凝土实心砖、M10.0水泥砂浆，地下室室内采用B06级蒸压砂加气混凝土砌块、强度等级为A5.0、Ma7.5专用砂浆砌筑，地下室外墙为防水钢筋混凝土结构墙体，内墙采用B06级蒸压砂加气混凝土砌块、强度等级为A5.0、DM7.5专用预拌砂浆砌筑；
柱梁板：C35钢筋砼柱、梁、板；
上部结构：
墙 体：±0.00以上内、外墙采用 A5.0轻质蒸压砂加气混凝土砌块(密度级别为 B06)，Ma7.5专用砂浆砌筑；
柱梁板：C30、C35、C40钢筋砼柱，C35、C30钢筋砼梁，C35、C30钢筋砼板。
屋 面：50厚C20细石混凝土随捣随抹（内配6@200双向，6*6m设分仓缝、缝宽10，内嵌填聚氨酯嵌缝胶），油毡一层，150厚挤塑聚苯板（燃烧性能B1级），3厚SBS聚合物改性沥青防水卷材（聚酯胎），20厚DS20预拌砂浆找平，C7.5泡沫找坡2％最薄处30厚，油毡一层；
防 水：2.0厚非固化橡胶沥青防水涂料；结构层：现浇屋面板清理后纯水泥浆掺防水剂清扫填毛细缝
装饰标准：
楼地面：10厚300*300防滑地砖、干水泥擦缝，20厚干硬性水泥砂浆结合层，表面撒水泥粉，1.5厚JS防水涂料，15~30厚DS20预拌砂浆找坡抹平，水泥浆一道（内掺建筑胶），钢筋混凝土楼面基层；
内墙柱面：较大洞口(≥2000)及120左右厚轻质隔墙门框的二侧、悬臂墙端部设置构造柱，楼梯间和人流通道的填充墙采用钢丝网(12.7*12.7*0.7热镀锌钢丝网)、砂浆面层加强；
外墙：外墙面1：仿清水混凝土涂料外墙涂料，5厚抗裂砂浆（内嵌复合耐碱网格布一层），10厚聚合物砂浆找平，3厚界面剂一道(型号同基层材料对应)，基层墙体；外墙面2：3厚界面剂一道(型号同基层材料对应)，25无机轻集料保温砂浆I型（燃烧性能A级），5厚抗裂砂浆（内嵌复合耐碱网格布一层）；
天棚：白色乳胶漆一底两面，2厚面层专用粉刷石膏罩面压实赶光，6厚粉刷石膏打底找平，木抹子抹毛面，素水泥浆一道甩毛（内掺建筑胶）；
门 窗：木质防火门等。
| 安装工程 | 给排水：雨水管采用HDPE排水管，电熔连接；排水管采用内外壁热侵镀锌钢管，丝扣连接；
电 气：配电箱，照明箱，电缆，镀锌钢管，电线及照明工具、开关插座；
暖 通：密集书库采用吊顶型恒温恒湿空调机组；
消 防：二氧化碳探测器，电缆电线；
智能系统： BMS系统，综合管、箱、柜、桥架系统。

## 造价指标
表二：工程造价指标
项 目 |  | 造 价（元） | 每平米造价（元/m2） | 占总造价比例 （%）
总 造 价 |  | 96426035 | 3881.57 | 100
建筑工程 |  | 84130997 | 3386.64 | 87.25
其中 | 结构 | 58341176 | 2348.49 | 60.5
| 装饰 | 25789821 | 1038.15 | 26.75
安装工程 |  | 12295038 | 494.93 | 12.76
其中 | 给排水 | 1096940 | 44.16 | 1.14
| 电气 | 5495356 | 221.21 | 5.7
| 暖通 | 1154941 | 46.49 | 1.2
| 消防 | 2726401 | 109.75 | 2.83
| 智能系统 | 1821400 | 73.32 | 1.89
单项造价指标 | 项 目 | 造 价（元） | 单 位 造 价
| 工程桩基 | 7999521 | 1127元/每立米成桩体积
| 基础及地下室 | 31164024 | 5886.75元/每平米地下室建筑面积
说明：表中每平米造价=相应项目造价÷总建筑面积。
表三：人工和主要材料指标
项 目 |  | 单位 | 耗用量 | 每平米耗用量
1、建筑工程：
人工 |  | 工日 | 147825 | 5.95
钢筋 |  | kg | 3323113 | 133.77
其他钢材 |  | kg | 25024 | 1.01
水泥 |  | kg | 172419 | 6.94
商品混凝土 |  | m3 | 33884 | 1.36
实心砖 |  | 块 | 826000 | 33.25
砌块 |  | m3 | 2889 | 0.12
砂 |  | kg | 9200 | 0.37
碎石 |  | kg | 3230000 | 130.02
2、安装工程：
人工 |  | 工日 | 27584 | 1.11
说明: 表中每平米耗用量=相应工料耗用量÷总建筑面积。

## 直接费构成比例和主要工程量指标
建安-3
表四：建筑工程直接费构成比例及主要工程量指标
直接费构成比例 |  |  |  | 主要工程量指标
分部名称 |  | 分部直接费（元） | 占直接费比例（%） | 项目 | 单位 | 工程量 | 每平米工程量
桩基工程 |  | 7999521 | 10.93 | 灌注桩 | m3 | 7097 | 0.29
土石方工程 |  | 3642163 | 4.98 | 土(石)方 | m3 | 32361 | 1.3
基础及垫层 |  | 13743224 | 18.79 | 砼地下室及基础 | m3 | 11758 | 0.47
砌筑工程 |  | 1384315 | 1.89 | 砌块墙 | m3 | 2873 | 0.12
砼及钢筋砼工程 |  | 23395532 | 31.98 | 砼柱墙梁板结构 | m3 | 10397 | 0.42
屋面工程 |  | 3412225 | 4.66 | 屋面 | m2 | 6453 | 0.26
脚手架 |  | 1260842 | 1.72
楼地面工程 |  | 1887295 | 2.58 | 楼地面（水泥砂浆） | m2 | 23707 | 0.95
墙柱面 工 程 | 外墙柱面 | 963260 | 1.32 | 外墙柱面 | m2 | 12539 | 0.5
| 内墙柱面 | 2259848 | 3.09 | 内墙柱面 | m2 | 43529 | 1.75
天棚工程 |  | 1502845 | 2.05 | 天棚涂料 | m2 | 20055 | 0.81
门窗工程 |  | 2718729 | 3.72
油漆涂料工程 |  | 978016 | 1.34 | 外墙涂料 | m2 | 2531 | 0.1
|  |  |  | 内墙涂料 | m2 | 8098 | 0.33
其他工程 |  | 8009574 | 10.95
合 计 |  | 73157389 | 100
说明：表中每平米工程量=相应工程量÷总建筑面积。