## 工程概况
宁波市某地下室建筑安装工程造价分析表
本工程造价分析表由宁波高正工程管理有限公司提供工程造价资料， 陈智英编制，仅供参考。
表一：工程概况
工程名称 |  | 某地下室 | 建设地点 | 北仑区 | 编（审）日期 | 2021-12-01
总建筑面积 |  | 9959.85 | 层数 | 地下一层 | 结构类型 | 框架结构
工 程 主 要 特 征 | 建筑 工 程 | 建筑物功能：学校地下室
结构特征：
桩 基：围护桩采用φ700双头水泥搅拌桩，桩长2.5～8m5m；支护桩采用φ650、φ600钻孔灌注桩，桩长11～22m，工程桩采用φ600钻孔灌注，桩长49～53m；
基 础：满堂筏板基础，基底上部为150厚碎石、150厚C15素砼垫层、钢筋砼基础；
砌 体：240/120厚B06级A5.0蒸压加气混凝土砌块、MU20水泥实心砖；
柱梁板墙：C35、C40商品泵送混凝土；
地下室底板：自防水钢筋砼板(抗渗等级不小于P6)，1.5厚高分子自粘胶膜预铺反粘防水卷材，20厚DP M15砂浆找平层，150厚C15混凝土垫层，150厚下部碎石，素土回填，分层夯实；
地下室顶板：种植土或硬化地面，聚酯无纺布过滤层(200g/㎡)，20高塑料板排水层，70厚C25细石混凝土保护层(内配Ф6@200* *200筋网)、每6*6米设10宽分仓缝、内填聚氨酯防水油膏，干铺油毡一道隔离层，4厚SBS改性沥青防水卷材(耐根穿刺型)，2厚JSII型水泥基防水涂料(分二次涂刷)阴阳角、管道周围涂刷1.5厚JSII型水泥基防水涂料加强层、宽度至少250、涂刷高度超过景观完成面250)，C20细石砼0.5%找坡兼找平、随捣随抹平最薄处30，抗渗现浇钢筋混凝土楼板、表面清理干净、沿四周边阴阳角做R角；
地下室侧壁（地下室顶板下）：素土回填(最薄处500厚回填、分层夯实)，30厚聚苯板保护层(B1级)，1.5厚高分子自粘胶膜防水卷材，纯水泥浆一道，钢筋混凝土外墙(结构自防水)；
地下室侧壁（地下室顶板上）：素土回填(最薄处500厚回填、分层夯实)，100厚MU20水泥实心砖(DMM20水泥砂浆砌筑、20厚DPM20普通防水砂浆抹灰)，4厚SBS改性沥青耐根刺防水卷材(聚酯胎) ，2.0厚JSII型水泥基防水涂料，钢筋混凝土外墙(结构自防水)。
装饰标准：
楼地面：6厚无机金刚砂耐磨地坪 ，PVC塑料地面、DSM20水泥砂浆自流平，专业无震动防滑汽车坡道地坪（内含特种功效聚合物、改性树脂、多角性硬度矿物骨料、其他掺和物外加剂）、C30细石混凝土，2厚JSII型水泥基防水涂料，20厚白麻花岗岩、干水泥擦缝；
内墙面：白色无机防霉涂料、防霉耐水腻子、8厚DPM15水泥砂浆、10厚DPM20水泥砂浆打底扫毛或划出纹道，不同材料交界面铺设热镀锌钢丝网，专用界面剂；
油漆：仿石涂料、聚酯漆、防锈漆；
门 窗：特级防火卷帘门、甲级木质防火门、乙级木质防火门、人防门；
天 棚：铝格栅吊顶，无机涂料二遍。
| 安 装 工 程 | 给排水：衬塑钢管、热浸镀锌钢管、UPVC排水管、给水PVC管、衬塑钢管，潜水泵、地漏、阀门、套管等；
电 气：铜芯绝缘导线、电力电缆，电线管采用镀锌焊接钢管、JDG电线管、桥架、封闭母线槽，灯具为平板灯、吸顶灯、带雷达感应双管LED灯、单管LED灯、双管LED灯、带雷达感应单管LED灯、消防应急灯等，配电箱、开关、插座、敷设避雷接地系统、能耗计量系统；
暖 通：通风风管均采用镀锌钢板；防排烟风管的耐火性具体做法为镀锌钢板外包防火板；风机、软接、消声器、风阀、风口、挡烟垂壁等;
消 防：消防报警电线采用铜芯绝缘导线，电缆采用铜芯电力电缆、控制电缆，电线管采用镀锌焊接钢管、JDG电线管、桥架；智能光电感烟探测器、声光报警器、联动输入/输出控制模块、消防接线端子箱等；
消防水：地下室消防管、喷淋管采用内外壁热镀锌钢管，系统工作压力1.0Mpa（DN≤65螺纹连接DN＞65沟槽连接），消防水池、水箱泄水管、溢流管灯采用热镀锌钢管，喷头、阀门、室内消火栓泵、喷淋泵、室内消火栓稳压设备、灭火器、喷淋泵机械应急启动柜等。

## 造价指标
表二：工程造价指标
项 目 |  | 造价（元） | 每平米造价（元/m2） | 占总造价比例 （%）
总造价 |  | 72058547 | 7234.9028 | 100
建筑工程造价 |  | 66480195 | 6674.8189 | 92.2586
其中 | 地下室 | 55764500 | 5598.9297 | 77.3878
| 基坑支护 | 10715695 | 1075.8892 | 14.8708
安装工程造价 |  | 5578352 | 560.0839 | 7.7414
其中 | 给排水 | 469514 | 47.1407 | 0.65157
| 电气 | 2387937 | 239.7563 | 3.3139
| 暖通 | 1048859 | 105.3087 | 1.4556
| 消防 | 1441764 | 144.7576 | 2.0008
| 抗震支架 | 230278 | 23.1206 | 0.31957
说明：1、表中每平米造价=相应项目造价÷总建筑面积， 2、本工程造价指标不考虑造价下浮额。
表三：人工和主要材料指标
| 项目 | 单位 | 耗用量 | 每平米耗用量
1、建筑工程
| 人工 | 工日 | 55079.25 | 5.5301
| 钢筋 | kg | 2835280 | 284.671
| 型钢 | kg | 29037.305 | 2.9154
| 水泥 | kg | 161144.81 | 16.1794
| 商品混凝土 | m3 | 33212.31 | 3.3346
| 砂 | kg | 24932.25 | 2.5033
| 碎石 | kg | 2135326.66 | 214.3935
| 预拌砂浆 | kg | 1369578.55 | 137.51
| 防水涂料 | kg | 30798.38 | 3.0923
| 花岗岩 | m2 | 386.39 | 0.038795
| 混凝土实心砖 | 块 | 382898.32 | 38.4442
| 蒸压加气混凝土砌块 | m3 | 392.53 | 0.039411
2、安装工程
| 人工 | 工日 | 4470.82 | 0.44888
| 电线 | m | 28032.37 | 2.8145
| 电缆 | m | 11154.7 | 1.12
| 给水管 | m | 319.45 | 0.032074
| 排水管 | m | 542.57 | 0.054476
| 消防水管 | m | 5985.26 | 0.60094
说明: 表中每平米耗用量=相应工料耗用量÷总建筑面积。

## 直接费构成比例和主要工程量指标
表四：建筑工程直接费构成比例及主要工程量指标
直接费构成比例 |  |  | 主要工程量指标
分部名称 | 分部直接费（元） | 占直接费比例（%） | 项目 | 单位 | 工程量 | 每平米工程量
基坑支护 | 10715695.22 | 17.7059 | φ700双头水泥搅拌桩 | m3 | 3455.14 | 0.34691
土石方工程 | 2422941.69 | 4.0035 | 挖土方 | m3 | 54327.45 | 5.4546
桩基工程 | 17748453.52 | 29.3264 | 钻孔灌注桩 | m3 | 11828.79 | 1.1876
砌筑工程 | 289604.9 | 0.47852 | 混凝土砌块 | m3 | 407.59 | 0.040923
砼及钢筋砼工程 | 18529407.07 | 30.6168 | 满堂基础 | m3 | 4178.86 | 0.41957
门窗工程 | 332179.89 | 0.54887 | 人防门 | m2 | 665.06 | 0.066774
屋面及防水工程 | 2212580.03 | 3.6559 | 防水卷材 | m2 | 5367.41 | 0.5389
保温隔热防腐工程 | 445588.97 | 0.73626 | 聚苯乙烯保温板 | m2 | 2791.35 | 0.28026
楼地面装饰工程 | 1294526.38 | 2.139 | 细石混凝土楼地面 | m2 | 7456.08 | 0.74861
墙、柱面装饰工程 | 453129.57 | 0.74872 | 内墙 | m2 | 9383.34 | 0.94212
天棚工程 | 43630.38 | 0.072092 | 天棚抹灰 | m2 | 13224.25 | 1.3278
油漆、涂料工程 | 799593.5 | 1.3212 | 防霉涂料 | m2 | 22103.84 | 2.2193
其他装饰工程 | 215892.98 | 0.35673
技术措施费 | 5017174.69 | 8.2901 | 模板 | m2 | 27663.198 | 2.7775
合 计 | 60520398.79 | 100
说明：表中每平米工程量=相应工程量÷总建筑面积。