## 工程概况
宁波市某市政道路工程造价分析表
本工程造价分析表由世明建设项目管理有限公司提供工程预算资料，王旭编制，仅供参考。
表一：工程概况
工程名称 |  | 某道路工程 |  |  | 建设地点 | 宁波市杭州湾新区
道路总面积 |  | 29232.10m2 | 其中 | 机动车道 | 21517.30m2 | 造价类别 | 预算
|  |  |  | 非机动车道 | 2567.14m2 | 编制时间 | 2022年 5 月
|  |  |  | 人行道 | 5147.66m2
总体概述：
本工程道路全长约 1294.82m，道路等级为城市支路，设计时速30km/h，道路沿线新建桥梁2座。标准横断面宽26-37m，其中26m标准横断面：2m人行道+2.5m非机动车道+1.5m侧分带+14m机动车道+1.5m侧分带+2.5m 非机动车道+2m人行道；37m标准横断面：3m人行道+14.5m车行道+2m中央分隔带+14.5m车行道+3m人行道。
工
快车道结构形式：
程 | 4cm厚细粒式普通沥青混合料（AC-13C型），掺0.3%路用聚酯纤维+改性乳化沥 青（PCR）粘层(0.5L/m2)+6cm厚粗型密集配中粒式普通沥青混凝土（AC-20C）+改性乳化沥青（PCR）粘层(0.5L/m2)+8cm厚粗型密集配粗粒式普通沥青混凝土（AC-25C）+稀浆封层（ES-3型） +液体沥青（AL(M)-1型）透层(1.0L/m2)+20cm厚水泥稳定碎石上基层（水泥含量5%）+20cm厚水泥稳定碎石下基层（水泥含量4%）+≥100cm塘渣处治层（处治层顶面10cm采用细塘渣找平）。
主
要 | 非机动车道结构形式：
4cm厚粗型密集配细粒式普通沥青混凝土（AC-13C型）+改性乳化沥青粘层 （PCR）(0.5L/m2)+5cm厚粗型密集配中粒式普通沥青混凝土（AC-20C）+改性乳化沥青粘层（PCR）(0.5L/m2)+20cm厚C25混凝土基层+10cm级配碎石整平层+≥60cm塘渣处治层（处治层顶面10cm采用细塘渣找平）。
特
人行道结构形式：
1.8cm路面陶瓷砖+3.2cm DM-M10水泥砂浆+20cm C25 水泥混凝土+24cm级配碎石整平层+≥60cm塘渣处治层（处治层顶面10cm采用细塘渣找平）；6cm花岗岩铺装+3cm干混水泥砂浆+20cm C25水泥混凝土+10cm级配碎石整平层+≥60cm塘渣处治层（处治层顶面10cm采用细塘渣找平）。
征

## 工程造价指标
表二：工程造价指标
项 目 |  | 造 价 (元） | 每平米造价(元/m2） | 单位造价 | 占总造价比例（%）
总 造 价 |  | 24159671 | 826.4774 | — | 100
| 机动车道 | 9124612.9 | 424.0594 | — | 37.768
其 | 非机动车道 | 878739.15 | 342.3028 | — | 3.6372
| 人行道 | 2101669.85 | 408.2767 | — | 8.6991
中 | 侧平石 | 1877143.85 | — | 164.65元/m | 7.7697
| 土石方工程 | 10177505.25 | — | — | 42.126
说明：表中，总造价项目每平米造价=总造价÷道路总面积，其中各类道路项目每平米造价=相应道路项目造价÷相应道路项目面积，其他项目单位造价=相应项目造价÷相应项目工程量。
表三：人工和主要材料指标
| 名 称 |  | 单位 | 耗用量 | 每平米耗用量
| 人 工 |  | 工日 | 4770.43 | 0.16319
| 商品混凝土 |  | m3 | 1930.7859 | 0.06605
| 细粒式沥青混凝土 |  | m3 | 1097.076 | 0.03753
| 中粒式沥青混凝土 |  | m3 | 1551.264 | 0.053067
| 粗粒式沥青混凝土 |  | m3 | 1880.429 | 0.064328
| 水泥稳定土 |  | m3 | 10421.01 | 0.35649
| 塘渣 |  | t | 86093.29 | 2.9452
| 碎石 |  | t | 2524.94 | 0.086376
| 砂 |  | t | 15.59 | 0.00053332
| 侧石 |  | m | 6758.01 | 0.23118
| 平石 |  | m | 4829.3 | 0.16521
| 钢筋 |  | kg | 4716 | 0.16133
| 路用陶瓷砖 |  | m2 | 2798.08 | 0.095719
说明：表中每平米耗用量=相应工料耗用量÷道路总面积。