## 表一
宁波市某办公楼建筑安装工程造价分析表
本工程造价分析表由万邦工程管理咨询有限公司提供工程预算资料，仅供参考。
表一：工程概况
工程名称 |  |  | 某办公楼 | 建设地点 | 宁波市 | 造价类别 | 招标控制价
总建筑面积 |  |  | 23692.88 m2 | 其中地下室建筑面积 | 3462.69 m2 | 编制日期 | 2022-06-01
结构类型 |  |  | 框架剪力墙结构 | 层数 | 14层 | 房屋高度 | 60.78m
工程主要特征 | 建筑工程 | 建筑物功能：办公楼 结构特征： 桩基：Ф600、Ф700钻孔灌注桩； 基础：150厚C20素混凝土垫层，C35钢筋混凝土基础； 砖墙：±0.000以下采用MU10混凝土多孔砖、M7.5砂浆砌筑； ±0.000以上外墙采用B07 A5.0蒸压加气混凝土砌块，专用粘结剂； 卫生间、厨房采用MU10烧结多孔砖、DM-M5水泥砂浆砌筑；内墙填充墙采用AAC墙板； 柱梁板：C30-C60钢筋混凝土柱、C30-C35钢筋混凝土梁板；采用盘扣式脚手架； 屋面：1、普通屋面：现浇钢筋混凝土屋面板，最薄处30厚LC5.0轻集料砼2%找坡，15-20厚DS M20水泥砂浆找平 层，1.5厚单组份聚氨酯防水涂膜，1.5厚无胎自粘聚合物改性沥青防水卷材，165厚B1级挤塑聚苯板 保温层，50厚C25细石混凝土保护层，随捣随抹，内配Ф6@150双向，每开间设分仓缝，缝宽20mm纵横 间距≤6m，缝内填高分子防水密封膏；10厚防滑地砖，20厚DS20砂浆结合层； 2、种植土屋面：现浇钢筋混凝土屋面板，最薄处30厚LC5.0轻集料砼2%找坡，15-20厚DS M20水泥砂浆找 平层，1.5厚单组份聚氨酯防水涂膜，1.5厚无胎自粘聚合物改性沥青防水卷材，165厚B1级挤塑聚苯 板保温层，50厚C25细石混凝土保护层，随捣随抹，内配Ф6@150双向，每开间设分仓缝，缝宽20mm纵 横间距≤6m，缝内填高分子防水密封膏；4.0厚聚酯胎弹性体改性沥青耐根穿刺防水卷材（含化学阻 根剂；聚酯无纺布（≥200g/m2）隔离层；40厚C20细石混凝土保护层；300厚营养土过滤层、排水 层； 墙面保温：35厚无机轻集料保温砂浆层Ⅰ型；底层架空楼板200厚岩棉板，胶粘+锚栓固定（锚栓不少于8个 /m2）； 装饰标准： 楼地面：1、精装修楼地面：防滑地砖面层，30厚DS M20预拌砂浆结合层，刷水泥浆一道（内掺建筑胶）， 最薄处30厚C20细石混凝土找平，LC7.5轻集料混凝土垫层； 2、防滑地砖楼面：10厚防滑地砖，干水泥擦缝，20厚DS20预拌砂浆结合层，表面撒水泥粉，C20细 石混凝土找坡层，坡度为1%（最薄处30厚，坡向地漏），表面随打随抹光，1.5厚水泥基聚合物防 水涂料，四周卷起250高； 3、细石混凝土楼地面：面层用户自理，30厚C20细石混凝土，DS20预拌砂浆压实抹光，刷水泥浆一 道（内掺建筑胶）； 墙柱面：1、涂料墙面：无机涂料面层，2厚面层专用粉刷石膏罩面，10厚粉刷石膏砂浆打底分遍抹平（中间 满铺耐碱网格布一道），墙面不同材料交界处满粘热镀锌焊接钢丝网，专用界面剂一道甩毛； 2、石材墙面：干挂石材内墙饰面层，5厚DP M20预拌砂浆找平，9厚DP M15预拌砂浆打底扫毛或划 出纹道，基层混凝土强刷素水泥浆一道； 3、面砖墙面：4-7厚面砖，填缝剂擦缝，4厚专用粘结剂，1.5厚Ⅱ型聚合物水泥防水涂料，5厚DP M15水泥砂浆找平，9厚DP M15水泥砂浆粉刷，墙面不统材料交接处满粘钢丝网，专用界面剂一道甩 毛； 天棚：1、石膏板顶棚：轻钢龙骨石膏板吊顶； 2、涂料顶棚：2mm厚聚合物水泥腻子补缝、初平，3mm厚内墙腻子压光，内墙涂料； 3、防霉涂料顶棚：2mm厚涂刷型聚合物水泥防水砂浆防潮层，3mm厚防霉腻子批平，防霉涂料2遍； 门窗：70系列铝合金门窗（5+12A+5+12A+5LOW-E玻璃），成品实木复合门，木制防火门。
| 安装工程 | 给排水：给水采用钢塑复合管、PP-R管，排水采用HDPE管、 UPVC管，雨水采用承压HRS管； 电气：电线采用铜芯塑料线，电缆采用铜芯电缆线、电线管采用镀锌钢管、PC塑料管，开关、插座、照明灯具及应急灯具安装； 暖通：通风风机、过滤器、卫生间通风器、空调器、镀锌铁皮风管、复合彩钢板风管、铝合金风口风阀消声器安装、通风空调系统调试； 消防：消防水管采用镀锌钢管、消火栓、喷淋头、阀门安装，消防电探测器、报警器、显示器安装； 智能化：视频监控系统、报警系统、机房系统、门禁系统、车辆管理系统、物业管网系统、综合管线系统安装。

## 表二、表三
表二：工程造价指标
项目 |  | 造价（元） | 每平米造价（元/m2） | 占总造价比例（%）
总造价 |  | 79604579.3006 | 3359.8524 | 100
建筑工程 |  | 63849083 | 2694.8637 | 80.2078
其中 | 结构 | 26692333.13 | 1126.5972 | 33.5312
| 幕墙 | 12710458.6 | 536.4674 | 15.967
| 装饰 | 24446291.27 | 1031.7991 | 30.7097
安装工程 |  | 15755496.3006 | 664.9887 | 19.7922
其中 | 给排水 | 454408.26 | 19.1791 | 0.57083
| 电气 | 5056651.77 | 213.425 | 6.3522
| 暖通 | 3985263.16 | 168.2051 | 5.0063
| 消防 | 4476975.48 | 188.9587 | 5.624
| 抗震支架 | 474465.369 | 20.0257 | 0.59603
| 智能系统 | 1307732.2616 | 55.1952 | 1.6428
说明：表中每平米造价=相应项目造价÷总建筑面积
表三：人工和主要材料指标
项目 |  | 单位 | 耗用量 | 每平米耗用量
1、建筑工程：
人工 | 结构 | 工日 | 68739.48 | 2.9013
钢筋 | 装饰 | kg | 1984336.9 | 83.7525
其他钢材 |  | kg | 26177.43 | 1.1049
砂浆 | 给排水 | kg | 1351268.16 | 57.0327
水泥 |  | kg | 76639.9415 | 3.2347
商品混凝土 | 电气 | m3 | 15031.068 | 0.63441
PC构件 |  | m3 | 916.93 | 0.038701
多孔砖 | 暖通 | m3 | 466.6442 | 0.019696
加气混凝土砌块 |  | m3 | 320.36 | 0.013521
AAC板 |  | m3 | 1761.41 | 0.074343
砂 | 智能系统 | kg | 350460 | 14.7918
2、安装工程： | 工程桩基
人工 |  | 工日 | 14851.828 | 0.62685
说明：表中每平米耗用量=相应项目耗用量÷总建筑面积

## 表四
表四：建筑工程造价构成比例及主要工程量指标
造价构成比例 |  |  |  | 主要工程量指标
分部分项 |  | 分部造价（元） | 占建筑造价比例（%） | 项目 | 单位 | 工程量 | 每平米工程量
桩基工程 |  | 4457329.96 | 6.981 | 钻孔灌注桩 | m3 | 2934.59 | 0.12386
土石方工程 |  | 1875150.2672 | 2.9368 | 土（石）方 | m3 | 26992.58 | 1.1393
砌筑工程 |  | 3097426.3152 | 4.8512 | 砌块墙 | m3 | 2608.73 | 0.11011
砼及钢筋砼工程 |  | 24368464.4784 | 38.1657 | 砼柱墙梁板结构 | m3 | 10912.06 | 0.46056
模板工程 |  | 2459401.28 | 3.8519 | 木模板 | m2 | 28925.67 | 1.2209
屋面工程 |  | 1940685.6448 | 3.0395 | 屋面 | m2 | 4458.82 | 0.18819
楼地面工程 |  | 1993239.36 | 3.1218 | 楼地面 | m2 | 20655.38 | 0.8718
墙柱面工程 | 外墙柱面 | 171204.32 | 0.26814 | 外墙柱面 | m2 | 2963.19 | 0.12507
| 内墙柱面 | 3285242.912 | 5.1453 | 内墙柱面 | m2 | 28916.11 | 1.2205
天棚工程 |  | 242449.76 | 0.37972 | 天棚涂料 | m2 | 7208.38 | 0.30424
门窗工程 |  | 1366410.2032 | 2.1401 | 门窗 | m2 | 1948.27 | 0.08223
油漆涂料工程 |  | 1273198 | 1.9941 | 外墙涂料 | m2 | 2337.34 | 0.098652
|  |  |  | 内墙涂料 | m2 | 6580.5 | 0.27774
脚手架 |  | 3861456.48 | 6.0478
幕墙工程 |  | 12710458.6 | 19.907
其他工程 |  | 746965 | 1.1699
合计 |  | 63849082.5808 | 100
说明：表中每平米工程量=相应工程量÷总建筑面积。