## 工程概况
宁波市某市政桥梁工程造价分析表
本工程造价分析表由世明建设项目管理有限公司提供工程预算资料，王旭整理，仅供参考。
表一：工程概况
工程名称 |  | 某1号桥梁工程 |  | 建设地点 | 宁波杭州湾新区 | 造价类别 | 预算
桥梁总面积 |  | 2444m2 | 其 | 主桥 | 2132m2 | 编制日期 | 2022-10-01
|  |  | 中 | 搭板 | 312 m2
总体概述：本桥桥位所在河道平均宽度为75m左右，桥梁和河道斜交，斜交角度为3°，1号桥横断面宽26m，
工 | 由西向东置为2m人行道+2.5m非机动车道+1.5m侧分带+14m机动车道+1.5m侧分带+2.5m 非机动车道+2m人行道。
下部结构： 桥台和桥墩采用桩柱式墩台，基础采用Φ1000、Φ1200钻孔灌注桩，中墩采用2.0×2.0×(2.5×2.5)m方形
程 | 墩、桥墩四周花岗石贴面，承台尺寸为5.2×27.5m、厚2.0m 用C35混凝土。
上部结构：全桥主梁为整幅箱梁，采用单箱7室直腹板界面；边跨梁高度为1.2m，墩顶梁高2.2m，二次抛物线渐变；
主 | 箱梁顶厚25cm，底板一般段厚22cm，边跨支点处厚40cm，中跨支点厚60cm，腹板一般段厚40cm，支点处厚
70cm，箱梁底板及顶板厚度均设置向外的2%横坡；两侧8m跨采用钢筋砼空心板梁，板厚42cm。
要 | 附属工程：(1)桥面铺装车行道采用40mm厚粗型密级配细粒式普通沥青混凝土（AC-13C型）+60mm厚粗型中粒式普通
沥青混凝土（AC-20C型）+100mm厚C50混凝土铺装，人行道采用18mm厚路用陶瓷砖+32mm干混砌筑砂浆铺装；
特 | （2）伸缩缝：桥台处根据结构变形长度选择E60型钢伸缩缝，1号墩和4号墩处根据结构变形长度选择E80型钢伸缩
缝；（3）桥面排水：桥面横坡较低侧临近缘石处设置排水沟排水；（4）支座：板梁为圆板式橡胶支座（GBZY）,
征 | 现浇箱梁采用球钢支座。

## 工程造价指标
表二：工程造价指标
项 目 |  |  | 造价 （元） | 每平米造价 （元/m2） | 单 位 造 价 | 占总造价 比例（%） | 备 注
总 造 价 |  |  | 28395798 | 11618.5753 | — | 100 | 含地基处理
其 | 主 桥 |  | 28108742 | 13184.2129 | — | 98.9891
中 | 搭板（引桥） |  | 287056 | 920.0513 | — | 1.0109 |  |  | 312
| 土石方工程 |  | 442552 | 181.0769 |  | 1.5585
|  | 钻孔灌注桩Φ 1000 mm | 460446 | — | 906.39元/m | — |  | 508 | 906.3898
其 | 桩 | 钻孔灌注桩Φ 1200 mm | 3449436 | — | 1509.6元/m | — |  | 2285 | 1509.6
|  | 桥头地基处理 | 1509539 | 617.651 | — | —
|  | 合计 | 5419421 | 2217.439 | — | 19.0853
| 下部结构 | 承台、墩（台）身（柱）盖梁 | 3921643 | — | 2209.51元/m3 | — |  | 1486.5702 | 2638.0475
|  | 引道挡墙 | 246009 | — | 784.90元/m3 | — |  | 313.427 | 784.9005
|  | 河坎挡墙 | 633861 | — | 1174.17元/m3 | — | 含方桩、护坡 | 539.838 | 1174.1689
|  | 盖梁挡墙 | 310734 | — | 1432.76元/m3 | — | 含方桩 | 216.878 | 1432.7594
|  | 合计 | 5112247 | 2091.7541 | — | 18.0035
| 上部结构 | 箱梁（拱上构件） | 1674800 | — | 937.74元/m3 | — |  | 1786 | 937.738
|  | 空心板梁（预应力、非预应力） | 562628 | — | 3697.41元/m3 | — |  | 152.168 | 3697.4134
|  | 搭板 | 87056 | — | 876.07元/m3 | — |  | 99.371 | 876.0705
|  | 桥面车行道铺装（砼、沥青砼） | 447855 | — | 279.03元/m2 | — |  | 1605.065 | 279.0261
|  | 桥面人行道铺装 | 54061 | — | 160.67元/m2 | — |  | 336.482 | 160.6654
|  | 合计 | 2826400 | 1156.4648 | — | 9.9536
| 其他工程 | 栏杆[砼、钢板（管）护栏、青石] | 382600 | — | 1328.47元/m | — |  | 288 | 1328.4722
|  | 照明工程 | 254432 | — | 31804元/处 | — |  | 8 | 31804
|  | 盆式支座 | 286645 | — | 14332.25元/座 | — |  | 20 | 14332.25
|  | 钢筋工程 | 6507191 | — | 6853.69元/t | — |  | 949.443 | 6853.6932
|  | 模板工程 | 1068804 | — | 114.28元/m2 | — | 含支护 | 9352.11 | 114.2848
|  | 围堰 | 164420 | — | 597.89元/m | — |  | 275 | 597.8909
|  | 支架平台 | 4783086 | — | 1957.07元/m2 | — | 含箱梁支架 | 2444 | 1957.0728
中 |  | 临时钢桥梁 | 1148000 | — | 2000.00元/m2 |  |  | 574 | 2000
|  | 合计 | 14595178 | 5971.8404 | — | 51.3991 |  |  | 10000%
说明：表中，总造价项目每平米造价=总造价÷桥梁总面积，主桥、搭板（引桥）每平米造价=相应项目造价÷相应项目面积，土石方工程、桩基础、下部结构、上部结构、其他工程每平米造价=相应项目（合计）造价÷桥梁总面积，单位造价=相应项目造价÷相应项目工程量。

## 人工和主要材料指标
表三：人工和主要材料指标
项 目 | 单位 | 耗用量 | 每平米耗用量
人 工 | 工日 | 19660 | 8.0442
商品混凝土 | m3 | 8069 | 3.3016
细粒式沥青混凝土 | m3 | 49.9 | 0.020417
中粒式沥青混凝土 | m3 | 99.8 | 0.040835
土工布 | m2 | 1050 | 0.42962
土工格栅 | m2 | 2950 | 1.207
塘 渣 | t | 1528 | 0.6252
花岗岩板 | m2 | 107 | 0.043781
预应力钢筋 | t | 59.53 | 0.024358
钢绞线 | t | 64.4 | 0.02635
Ⅰ级钢筋 | t | 50.53 | 0.020675
Ⅱ级钢筋 | t | 912.85 | 0.37351
其他钢材 | t | 11.635 | 0.0047606
水泥42.5 | t | 1417.14 | 0.57984
碎 石 | t | 837 | 0.34247
砂 | t | 1156 | 0.473
块石 | t | 903 | 0.36948
木 材 | m3 | 15.8 | 0.0064648
球钢支座 | 座 | 20 | 0.0081833
板式支座 | 个 | 208 | 0.085106
型钢伸缩缝 | m | 116.8 | 0.047791
说明：表中每平米耗用量=相应工料耗用量÷桥梁总面积。